## ЛСР 17 граф
СОГЛАСОВАНО: | [11 empty] | УТВЕРЖДАЮ:
_________________ | [11 empty] | _________________
" _____ " ________________ 2021 г. | [11 empty] | "____" ______________2021 г.
ОАО СИНТЕЗ-КАУЧУК
(наименование стройки)
ЛОКАЛЬНЫЙ СМЕТНЫЙ РАСЧЕТ № 55-21-21
|  | на | Капитальный ремонт БЛОКА №2 I-ой стадии дегидрирования
Цех ИП-2-6
Основание: Дефектная ведомость № 318
|  |  | Сметная стоимость _______________________________________________________________________________________________ | [5 empty] | ___________________________529,518 |  | тыс. руб.
|  |  | строительных работ _______________________________________________________________________________________________ | [5 empty] | _______________________________________________________________________________________________204,523 |  | тыс. руб.
|  |  | монтажных работ _______________________________________________________________________________________________ | [5 empty] | _______________________________________________________________________________________________324,995 |  | тыс. руб.
|  |  | Средства на оплату труда _______________________________________________________________________________________________ | [5 empty] | ___________________________149,874 |  | тыс. руб.
|  |  | Сметная трудоемкость _______________________________________________________________________________________________ | [5 empty] | _______________________________________________________________________________________________11641,49 |  | чел.час
Составлен 08.11.2021г.
№ пп | Обосно- вание | Наименование | Ед. изм. | Кол. | Стоимость единицы, руб. |  |  |  | Общая стоимость, руб. |  |  |  | Т/з осн. раб.на ед. | Т/з осн. раб. Всего | Т/з мех. на ед. | Т/з мех. Всего
[5 empty] | Всего | В том числе |  |  | Всего | В том числе
[6 empty] | Осн.З/п | Эк.Маш | З/пМех |  | Осн.З/п | Эк.Маш | З/пМех
1 | 2 | 3 | 4 | 5 | 6 | 7 | 8 | 9 | 10 | 11 | 12 | 13 | 14 | 15 | 16 | 17
Раздел 1. Реактор поз. 5/2
Вскрытие и закрытие: люков
1 | ТЕРм18-01-066-03 Приказ Минстроя России от 12.11.14 №703/пр | Снятие и установка крышек и днищ аппаратов, диаметр: до 2000 мм /1400 мм./ Оборудование предприятий химической и нефтеперерабатывающей промышленности: НР (660,06 руб.): 90% от ФОТ (733,4 руб.) СП (337,36 руб.): 46% от ФОТ (733,4 руб.) | 1 шт. | 2 | 345.69 | 318.87 | 20.44 |  | 691.38 | 637.74 | 40.88 |  | 27.8 | 55.6
2 | Материал заказчика | Шпильки с гайками М30х140 Материалы | шт. | 20
3 | материал заказчика | Прокладка ленточная ПМБ 16 мм. Материалы | м.п. | 10
4 | ТЕРм18-01-066-01 Приказ Минстроя России от 12.11.14 №703/пр | Снятие и установка крышек люков, диаметр до 800 мм /600 мм./ Оборудование предприятий химической и нефтеперерабатывающей промышленности: НР (1347,42 руб.): 90% от ФОТ (1497,13 руб.) СП (688,68 руб.): 46% от ФОТ (1497,13 руб.) | 1 шт. | 5 | 274.32 | 260.37 | 8.74 |  | 1371.6 | 1301.85 | 43.7 |  | 22.7 | 113.5
5 | Материал заказчика | Шпильки с гайками М20х160 Материалы | шт. | 30
6 | материал заказчика | Прокладка ПМБ 645х625 Материалы | шт | 5
Футеровка люков
7 | ТЕР45-05-004-06 Приказ Минстроя России от 12.11.14 №703/пр | Кладка из шамотных фасонных изделий стен закругленных, сводов цилиндрических пролетом более 1 м, категория кладки: III 597,10 = 887,67 - 0,17 x 1 709,22 (Приказ от 04.09.2019 № 519/пр п.6.7.1 При ремонтно-строительных работах и работах по реконструкции объектов капитального строительства (аналогичных технологическим процессам в новом строительстве, в том числе по возведению новых конструктивных элементов) ОЗП=1,15; ЭМ=1,25 к расх.; ЗПМ=1,25; ТЗ=1,15; ТЗМ=1,25) Промышленные печи и трубы: НР (130,51 руб.): 102% от ФОТ (127,95 руб.) СП (67,81 руб.): 53%=62%*0.85 от ФОТ (127,95 руб.) | 1 м3 кладки | 0.36 | 721.87 | 281.05 | 440.53 | 28.01 | 259.87 | 101.18 | 158.59 | 10.08 | 21.4705 | 7.73 | 2.225 | 0.8
Уд | 1. 115-2540 | Мертели огнеупорные алюмосиликатные марки МШ-42 | т | 0,17 0,0612 | 1709.22 |  |  |  | 104.6
Н | 2. 115-9022 | Изделия шамотные фасонные | т | 1,88 0,6768
8 | материал Заказчика | Мертели огнеупорные Материалы | т | 0.0612
9 | материал Заказчика | Изделия огнеупорные шамотные общего назначения № 82-85, 88-90, 97, 98, 103-109, 2 подгруппы марки ШБ /ШБ-5/ Материалы | т | 0.68
10 | ТЕР26-01-039-01 Приказ Минстроя России от 12.11.14 №703/пр | Изоляция покрытий и перекрытий изделиями из волокнистых и зернистых материалов насухо 181,08 = 1 878,32 - 1,02 x 1 663,96 (Приказ от 04.09.2019 № 519/пр п.6.7.1 При ремонтно-строительных работах и работах по реконструкции объектов капитального строительства (аналогичных технологическим процессам в новом строительстве, в том числе по возведению новых конструктивных элементов) ОЗП=1,15; ЭМ=1,25 к расх.; ЗПМ=1,25; ТЗ=1,15; ТЗМ=1,25) Теплоизоляционные работы: НР (245,13 руб.): 97% от ФОТ (252,71 руб.) СП (118,77 руб.): 47%=55%*0.85 от ФОТ (252,71 руб.) | 1 м3 изоляции | 1,538462 200/130 | 213.93 | 142.84 | 71.09 |  | 329.12 | 219.75 | 109.37 |  | 12.167 | 18.72
Уд | 1. 104-0143 | Плиты теплоизоляционные перлитоцементные | м3 | 1,02 1,569 | 1663.96 |  |  |  | 2610.75
11 | материал Заказчика | Муллитокремнеземистый рулонный материал марки МКРР-130 Материалы | т | 0,204 1,02*200/1000
Демонтаж, монтаж, ремонт секционирующих решёток (12 шт)
12 | РН61-18-12 прим. | Ремонт тарелок диаметр тарелки 5000 мм (В цены 2001г. ОЗП=16,92; ЭМ=21,28; ЗПМ=16,92; МАТ=19,35) Ремонт технологического оборудования: НР (928,07 руб.): 80% от ФОТ (1160,09 руб.) СП (696,05 руб.): 60% от ФОТ (1160,09 руб.) | шт | 1 | 1272.53 | 857.51 | 336.65 | 151.26 | 1272.53 | 857.51 | 336.65 | 151.26 | 92 | 92
13 | РН61-18-24 прим. | Ремонт каждой последующей тарелки диаметр тарелки 5000 мм (В цены 2001г. ОЗП=16,92; ЭМ=21,28; ЗПМ=16,92; МАТ=19,35) Ремонт технологического оборудования: НР (5708,79 руб.): 80% от ФОТ (7135,99 руб.) СП (4281,59 руб.): 60% от ФОТ (7135,99 руб.) | шт | 11 12-1 | 787.23 | 412.85 | 336.65 | 151.26 | 8659.53 | 4541.35 | 3703.15 | 1663.86 | 45 | 495
Изготовление секционирующих решёток (3 шт) и опорных конструкций решеток (2 шт.)
14 | ТЕРм38-01-001-04 Приказ Минстроя России от 12.11.14 №703/пр | Листовые конструкции массой свыше 0,5 т (бункеры, сборники, отстойники, мерники без внутренних устройств и др.), сборка с помощью: лебедок ручных (с установкой и снятием их в процессе работы) или вручную (мелких деталей) 2 098,45 = 10 084,62 - 0,0217 x 11 368,75 - 1,042 x 7 427,51 (МДС37 п.4.3.2. Для оборудования, изготовленного из нержавеющей стали, когда в процессе его монтажа имеет место сварка ОЗП=1,15; ТЗ=1,15) Изготовление в построечных условиях материалов, полуфабрикатов, металлических и трубопроводных заготовок: НР (6538,58 руб.): 73% от ФОТ (8956,96 руб.) СП (3045,37 руб.): 34% от ФОТ (8956,96 руб.) | 1 т конструкций | 4,4 1,8+1,4+1,2 | 2328.27 | 1761.98 | 516.06 | 8.17 | 10244.38 | 7752.71 | 2270.66 | 35.95 | 144.9 | 637.56 | 0.5 | 2.2
Уд | 1. 101-1521 | Электроды диаметром 5 мм Э42 | т | 0,0217 0,0955 | 11368.75 |  |  |  | 1085.72
Уд | 2. 101-2216 | Сталь листовая горячекатаная марки Ст3 толщиной 2-6 мм | т | 1,042 4,585 | 7427.51 |  |  |  | 34055.13
15 | ТССЦ-101-4780 Приказ Минстроя России от 01.06.16 №380/пр | Электроды для сварки высоколегированных сталей диаметром: 4 мм ОЗЛ-8 Материалы | кг | 95,5 0,0955*1000 | 74.51 |  |  |  | 7115.71
16 | Материал заказчика Приказ Минстроя России от 12.11.14 №703/пр | Сталь листовая нержавеющая, марка 12Х18Н10Т, толщиной 4мм Материалы | т | 1,8756 1,042*1,8
17 | Материал заказчика Приказ Минстроя России от 12.11.14 №703/пр | Сталь листовая нержавеющая, марка 12Х18Н10Т, толщиной 10 мм Материалы | т | 1,4588 1,042*1,4
18 | Материал заказчика Приказ Минстроя России от 12.11.14 №703/пр | Сталь листовая нержавеющая, марка 12Х18Н10Т, толщиной 12 мм Материалы | т | 1,2504 1,042*1,2
Демонтаж, монтаж, опорных колец, ремонт конструкций решеток
19 | ТЕР09-06-024-02 Приказ Минстроя России от 12.11.14 №703/пр | Демонтаж. Монтаж: каркасов прочих печей и выдвижные поды (МДС36 п.3.3.1. Демонтаж (разборка) металлических конструкций ОЗП=0,7; ЭМ=0,7 к расх.; ЗПМ=0,7; МАТ=0 к расх.; ТЗ=0,7; ТЗМ=0,7) Строительные металлические конструкции: НР (3010,78 руб.): 93% от ФОТ (3237,4 руб.) СП (2007,19 руб.): 62% от ФОТ (3237,4 руб.) | 1 т конструкций | 6,886 (178*11+448*11)/1000 | 702.33 | 399.9 | 302.43 | 8.92 | 4836.24 | 2753.71 | 2082.53 | 61.42 | 32.886 | 226.45 | 0.546 | 3.76
Н | 1. 201-9002 | Конструкции стальные | т | 0
20 | ТЕР09-06-024-02 Приказ Минстроя России от 12.11.14 №703/пр | Монтаж: каркасов прочих печей и выдвижные поды 1 051,09 = 1 171,03 - 0,01 x 11 994,44 (МДС37 п.4.3.2. Для оборудования, изготовленного из нержавеющей стали, когда в процессе его монтажа имеет место сварка ОЗП=1,15; ТЗ=1,15; Приказ от 04.09.2019 № 519/пр п.6.7.1 При ремонтно-строительных работах и работах по реконструкции объектов капитального строительства (аналогичных технологическим процессам в новом строительстве, в том числе по возведению новых конструктивных элементов) ОЗП=1,15; ЭМ=1,25 к расх.; ЗПМ=1,25; ТЗ=1,15; ТЗМ=1,25) Строительные металлические конструкции: НР (5681,4 руб.): 93% от ФОТ (6109,03 руб.) СП (3237,79 руб.): 53%=62%*0.85 от ФОТ (6109,03 руб.) | 1 т конструкций | 6,886 (178*11+448*11)/1000 | 1343.34 | 755.52 | 540.05 | 15.93 | 9250.23 | 5202.51 | 3718.78 | 109.69 | 62.131 | 427.83 | 0.975 | 6.71
Уд | 1. 101-1513 | Электроды диаметром 4 мм Э42 | т | 0,01 0,0689 | 11994.44 |  |  |  | 826.42
Н | 2. 201-9002 | Конструкции стальные | т | 1 6,886
21 | ТССЦ-101-4780 Приказ Минстроя России от 01.06.16 №380/пр | Электроды для сварки высоколегированных сталей диаметром: 4 мм ОЗЛ-8 Материалы | кг | 68,9 0,0689*1000 | 74.51 |  |  |  | 5133.74
22 | Материал заказчика | Шпилька 1-М20 12Х18Н10Т Материалы | шт. | 32
23 | Материал заказчика | Гайка М20 12Х18Н10Т Материалы | шт. | 64
24 | Материал заказчика | Шайба35х21х3 Материалы | шт. | 64
25 | ТЕРм38-01-001-04 Приказ Минстроя России от 12.11.14 №703/пр | Листовые конструкции массой свыше 0,5 т (бункеры, сборники, отстойники, мерники без внутренних устройств и др.), сборка с помощью: лебедок ручных (с установкой и снятием их в процессе работы) или вручную (мелких деталей) 2 098,45 = 10 084,62 - 0,0217 x 11 368,75 - 1,042 x 7 427,51 (МДС37 п.4.3.2. Для оборудования, изготовленного из нержавеющей стали, когда в процессе его монтажа имеет место сварка ОЗП=1,15; ТЗ=1,15) Изготовление в построечных условиях материалов, полуфабрикатов, металлических и трубопроводных заготовок: НР (386,37 руб.): 73% от ФОТ (529,27 руб.) СП (179,95 руб.): 34% от ФОТ (529,27 руб.) | 1 т конструкций | 0.26 | 2328.27 | 1761.98 | 516.06 | 8.17 | 605.35 | 458.11 | 134.18 | 2.12 | 144.9 | 37.67 | 0.5 | 0.13
Уд | 1. 101-1521 | Электроды диаметром 5 мм Э42 | т | 0,0217 0,0056 | 11368.75 |  |  |  | 63.67
Уд | 2. 101-2216 | Сталь листовая горячекатаная марки Ст3 толщиной 2-6 мм | т | 1,042 0,2709 | 7427.51 |  |  |  | 2012.11
26 | Материал заказчика Приказ Минстроя России от 12.11.14 №703/пр | Электроды для сварки высоколегированных сталей диаметром 4 мм ОЗЛ-8 Материалы | кг | 5,6 0,0056*1000 | 74.51 |  |  |  | 417.26
27 | Материал заказчика Приказ Минстроя России от 12.11.14 №703/пр | Сталь листовая нержавеющая, марка 12Х18Н10Т, толщиной 8,0-22,0 мм /12мм./ Материалы | т | 0,27092 1,042*0,26
Ремонт облицовочных поясов
Демонтаж, монтаж б/у (64шт.), демонтаж, монтаж и изготовление новых облицовочных поясов (64шт)
28 | ТЕР09-06-024-04 Приказ Минстроя России от 12.11.14 №703/пр прим. | Демонтаж. Монтаж: цилиндрических кожухов печей и сушил из листовой стали /64шт./ (МДС36 п.3.3.1. Демонтаж (разборка) металлических конструкций ОЗП=0,7; ЭМ=0,7 к расх.; ЗПМ=0,7; МАТ=0 к расх.; ТЗ=0,7; ТЗМ=0,7) Строительные металлические конструкции: НР (2832,12 руб.): 93% от ФОТ (3045,29 руб.) СП (1888,08 руб.): 62% от ФОТ (3045,29 руб.) | 1 т конструкций | 4.3 | 1409.87 | 592.86 | 817.01 | 22.97 | 6062.44 | 2549.3 | 3513.14 | 98.77 | 48.755 | 209.65 | 1.407 | 6.05
Н | 1. 201-9002 | Конструкции стальные | т | 0
РИХТОВКУ ЛИСТОВ ПРИНЯТЬ ДОПОЛНИТЕЛЬНО ПРИ НЕОБХОДИМОСТИ
29 | ТЕР09-06-024-04 Приказ Минстроя России от 12.11.14 №703/пр прим. | Монтаж: цилиндрических кожухов печей и сушил из листовой стали /64шт./ 2 078,57 = 2 438,40 - 0,03 x 11 994,44 (МДС37 п.4.3.2. Для оборудования, изготовленного из нержавеющей стали, когда в процессе его монтажа имеет место сварка ОЗП=1,15; ТЗ=1,15; Приказ от 04.09.2019 № 519/пр п.6.7.1 При ремонтно-строительных работах и работах по реконструкции объектов капитального строительства (аналогичных технологическим процессам в новом строительстве, в том числе по возведению новых конструктивных элементов) ОЗП=1,15; ЭМ=1,25 к расх.; ЗПМ=1,25; ТЗ=1,15; ТЗМ=1,25) Строительные металлические конструкции: НР (5339,76 руб.): 93% от ФОТ (5741,68 руб.) СП (3043,09 руб.): 53%=62%*0.85 от ФОТ (5741,68 руб.) | 1 т конструкций | 4.3 | 2643.5 | 1120.08 | 1458.95 | 41.03 | 11367.05 | 4816.34 | 6273.49 | 176.43 | 92.1121 | 396.08 | 2.5125 | 10.8
Уд | 1. 101-1513 | Электроды диаметром 4 мм Э42 | т | 0,03 0,129 | 11994.44 |  |  |  | 1547.28
Н | 2. 201-9002 | Конструкции стальные | т | 1 4,3
30 | Материал заказчика Приказ Минстроя России от 12.11.14 №703/пр | Электроды для сварки высоколегированных сталей диаметром 4 мм ОЗЛ-8 Материалы | кг | 129 0,129*1000 | 74.51 |  |  |  | 9611.79
31 | РН12-14-1 прим. | Замена защитной оболочки из листовой стали 12Х18Н10Т толщиной 3 мм /64шт./ (В цены 2001г. ОЗП=16,92; ЭМ=21,28; ЗПМ=16,92; МАТ=19,35) Ремонт технологического оборудования: НР (13250,92 руб.): 80% от ФОТ (16563,65 руб.) СП (9938,19 руб.): 60% от ФОТ (16563,65 руб.) | т | 5,09 4,3+0,37+0,420 | 7568.66 | 2786.22 | 1056.98 | 43.48 | 38524.48 | 14181.86 | 5380.03 | 221.31 | 220 | 1119.8
32 | Материал заказчика Приказ Минстроя России от 12.11.14 №703/пр | Сталь листовая нержавеющая, марка 12Х18Н10Т, толщиной 4,0-6,0 мм /6мм./ Материалы | т | 4.3
33 | Материал заказчика Приказ Минстроя России от 12.11.14 №703/пр | Сталь круглая нержавеющая марки 12Х18Н10Т диаметром 10-250 мм /16мм./ Материалы | т | 0.37
34 | Материал заказчика Приказ Минстроя России от 12.11.14 №703/пр | Шайбы из жаростойкой стали /100х100х6 12Х18Н10Т/ Материалы | кг | 420 1200*0,35
Ремонт внутренней футеровки поясов /8шт./
35 | ТЕР45-08-001-02 Приказ Минстроя России от 12.11.14 №703/пр | Разборка кладки из огнеупорных изделий: неошлаковавшейся/объем уточнить по факту/ Промышленные печи и трубы: НР (4306,5 руб.): 102% от ФОТ (4222,06 руб.) СП (2237,69 руб.): 53%=62%*0.85 от ФОТ (4222,06 руб.) | 1 м3 кладки | 33,12 165,6*0,2 | 113.98 | 109.51 | 4.47 | 1.34 | 3775.02 | 3626.97 | 148.05 | 44.38 | 10.8 | 357.7 | 0.11 | 3.64
36 | ТЕР13-06-002-01 Приказ Минстроя России от 12.11.14 №703/пр | Очистка кварцевым песком: сплошных наружных поверхностей 37,17 = 45,49 - 32 x 0,26 (Приказ от 04.09.2019 № 519/пр п.6.7.1 При ремонтно-строительных работах и работах по реконструкции объектов капитального строительства (аналогичных технологическим процессам в новом строительстве, в том числе по возведению новых конструктивных элементов) ОЗП=1,15; ЭМ=1,25 к расх.; ЗПМ=1,25; ТЗ=1,15; ТЗМ=1,25) Защита строительных конструкций и оборудования от коррозии: НР (1753,97 руб.): 94% от ФОТ (1865,93 руб.) СП (802,35 руб.): 43%=51%*0.85 от ФОТ (1865,93 руб.) | 1 м2 очищаемой поверхности | 175,6 165,6+10 | 46.04 | 4.83 | 41.21 | 4.41 | 8084.63 | 848.15 | 7236.48 | 774.4 | 0.4485 | 78.76 | 0.3625 | 63.66
Уд | 1. 408-0442 | Песок кварцевый ЛПК-5 | кг | 32 5619 | 0.26 |  |  |  | 1460.94
37 | Материал заказчика Приказ Минстроя России от 12.11.14 №703/пр | Песок природный для строительных растворов средний Материалы | м3 | 3,405455 5619/1650
38 | ТЕР13-06-004-01 Приказ Минстроя России от 12.11.14 №703/пр | Обеспыливание поверхности Защита строительных конструкций и оборудования от коррозии: НР (205,47 руб.): 94% от ФОТ (218,59 руб.) СП (93,99 руб.): 43%=51%*0.85 от ФОТ (218,59 руб.) | 1 м2 обеспыливаемой поверхности | 176 | 1.33 | 1.08 | 0.25 |  | 234.08 | 190.08 | 44 |  | 0.1 | 17.6
Изготовление, монтаж разгрузочной полки /ПРИ НЕОБХОДИМОСТИ/
39 | ТЕР09-06-024-02 Приказ Минстроя России от 12.11.14 №703/пр | Монтаж: каркасов прочих печей и выдвижные поды 1 051,09 = 1 171,03 - 0,01 x 11 994,44 (МДС37 п.4.3.2. Для оборудования, изготовленного из нержавеющей стали, когда в процессе его монтажа имеет место сварка ОЗП=1,15; ТЗ=1,15; Приказ от 04.09.2019 № 519/пр п.6.7.1 При ремонтно-строительных работах и работах по реконструкции объектов капитального строительства (аналогичных технологическим процессам в новом строительстве, в том числе по возведению новых конструктивных элементов) ОЗП=1,15; ЭМ=1,25 к расх.; ЗПМ=1,25; ТЗ=1,15; ТЗМ=1,25) Строительные металлические конструкции: НР (41,26 руб.): 93% от ФОТ (44,37 руб.) СП (23,52 руб.): 53%=62%*0.85 от ФОТ (44,37 руб.) | 1 т конструкций | 0,05 0,025+0,025 | 1343.34 | 755.52 | 540.05 | 15.93 | 67.17 | 37.78 | 27 | 0.8 | 62.131 | 3.11 | 0.975 | 0.05
Уд | 1. 101-1513 | Электроды диаметром 4 мм Э42 | т | 0,01 0,0005 | 11994.44 |  |  |  | 6
Н | 2. 201-9002 | Конструкции стальные | т | 1 0,05
40 | ТССЦ-101-4780 Приказ Минстроя России от 01.06.16 №380/пр | Электроды для сварки высоколегированных сталей диаметром: 4 мм ОЗЛ-8 Материалы | кг | 0,5 0,0005*1000 | 74.51 |  |  |  | 37.26
41 | ТЕРм38-01-001-04 Приказ Минстроя России от 12.11.14 №703/пр | Листовые конструкции массой свыше 0,5 т (бункеры, сборники, отстойники, мерники без внутренних устройств и др.), сборка с помощью: лебедок ручных (с установкой и снятием их в процессе работы) или вручную (мелких деталей) 2 098,45 = 10 084,62 - 0,0217 x 11 368,75 - 1,042 x 7 427,51 (МДС37 п.4.3.2. Для оборудования, изготовленного из нержавеющей стали, когда в процессе его монтажа имеет место сварка ОЗП=1,15; ТЗ=1,15) Изготовление в построечных условиях материалов, полуфабрикатов, металлических и трубопроводных заготовок: НР (74,31 руб.): 73% от ФОТ (101,79 руб.) СП (34,61 руб.): 34% от ФОТ (101,79 руб.) | 1 т конструкций | 0,05 0,025+0,025 | 2328.27 | 1761.98 | 516.06 | 8.17 | 116.41 | 88.1 | 25.8 | 0.41 | 144.9 | 7.25 | 0.5 | 0.03
Уд | 1. 101-1521 | Электроды диаметром 5 мм Э42 | т | 0,0217 0,0011 | 11368.75 |  |  |  | 12.51
Уд | 2. 101-2216 | Сталь листовая горячекатаная марки Ст3 толщиной 2-6 мм | т | 1,042 0,0521 | 7427.51 |  |  |  | 386.97
42 | Материал заказчика Приказ Минстроя России от 12.11.14 №703/пр | Электроды для сварки высоколегированных сталей диаметром 4 мм ОЗЛ-8 Материалы | кг | 1,1 0,0011*1000 | 74.51 |  |  |  | 81.96
43 | Материал заказчика Приказ Минстроя России от 12.11.14 №703/пр | Сталь листовая нержавеющая, марка 12Х18Н10Т, толщиной 10,0 мм Материалы | т | 0,02605 1,042*0,025
44 | Материал заказчика Приказ Минстроя России от 12.11.14 №703/пр | Сталь листовая нержавеющая, марка 12Х18Н10Т, толщиной 8,0 мм Материалы | т | 0,02605 1,042*0,025
Футеровка
45 | ТЕР45-05-011-05 Приказ Минстроя России от 12.11.14 №703/пр | Изоляция кладки печей, котлов, трубопроводов: шамотным порошком или мертелем с асбестом /прим./основание под кладку/ уточнить по факту 558,85 = 3 992,77 - 0,33 x 3 983,30 - 1,24 x 1 709,22 (Приказ от 04.09.2019 № 519/пр п.6.7.1 При ремонтно-строительных работах и работах по реконструкции объектов капитального строительства (аналогичных технологическим процессам в новом строительстве, в том числе по возведению новых конструктивных элементов) ОЗП=1,15; ЭМ=1,25 к расх.; ЗПМ=1,25; ТЗ=1,15; ТЗМ=1,25) Промышленные печи и трубы: НР (159,73 руб.): 102% от ФОТ (156,6 руб.) СП (83 руб.): 53%=62%*0.85 от ФОТ (156,6 руб.) | 1 м3 заполнения | 0.65 | 684.29 | 164.19 | 520.1 | 45.3 | 444.79 | 106.72 | 338.07 | 29.45 | 16.652 | 10.82 | 3.1375 | 2.04
Уд | 1. 101-0006 | Асбест хризотиловый марки М-6-40 | т | 0,33 0,2145 | 3983.3 |  |  |  | 854.42
Уд | 2. 115-2540 | Мертели огнеупорные алюмосиликатные марки МШ-42 | т | 1,24 0,806 | 1709.22 |  |  |  | 1377.63
46 | Материал заказчика | Сухая смесь Алиган 50/2,5 Материалы | тн | 1
47 | ТЕР26-01-037-02 Приказ Минстроя России от 12.11.14 №703/пр | Изоляция изделиями из волокнистых и зернистых материалов на битуме холодных поверхностей /прим. на жидком стеклке/ 203,35 = 1 458,77 - 0,09 x 2 037,90 - 0,97 x 1 105,16 (Приказ от 04.09.2019 № 519/пр п.6.7.1 При ремонтно-строительных работах и работах по реконструкции объектов капитального строительства (аналогичных технологическим процессам в новом строительстве, в том числе по возведению новых конструктивных элементов) ОЗП=1,15; ЭМ=1,25 к расх.; ЗПМ=1,25; ТЗ=1,15; ТЗМ=1,25) Теплоизоляционные работы: НР (1481,53 руб.): 97% от ФОТ (1527,35 руб.) СП (717,85 руб.): 47%=55%*0.85 от ФОТ (1527,35 руб.) | 1 м3 изоляции | 9 | 241.36 | 147.57 | 93.79 |  | 2172.24 | 1328.13 | 844.11 |  | 12.5695 | 113.13
Уд | 1. 101-0079 | Битумы нефтяные строительные для кровельных мастик марки: БНМ-55/60 | т | 0,09 0,81 | 2037.9 |  |  |  | 1650.7
Уд | 2. 104-0007 | Плиты из минеральной ваты: повышенной жесткости на синтетическом связующем М-200 | м3 | 0,97 8,73 | 1105.16 |  |  |  | 9648.05
48 | Материал заказчика | Стекло жидкое Материалы | тн | 0.81
49 | Материал заказчика | Стекловолокно огнеупорное керамическое Cerablanket Материалы | м3 | 9
50 | ТЕР45-05-004-06 Приказ Минстроя России от 12.11.14 №703/пр | Кладка из шамотных фасонных изделий стен закругленных, сводов цилиндрических пролетом более 1 м, категория кладки: III /уточнить по факту/ 597,10 = 887,67 - 0,17 x 1 709,22 (Приказ от 04.09.2019 № 519/пр п.6.7.1 При ремонтно-строительных работах и работах по реконструкции объектов капитального строительства (аналогичных технологическим процессам в новом строительстве, в том числе по возведению новых конструктивных элементов) ОЗП=1,15; ЭМ=1,25 к расх.; ЗПМ=1,25; ТЗ=1,15; ТЗМ=1,25) Промышленные печи и трубы: НР (12006,91 руб.): 102% от ФОТ (11771,48 руб.) СП (6238,88 руб.): 53%=62%*0.85 от ФОТ (11771,48 руб.) | 1 м3 кладки | 33,12 165,6*0,2 | 721.87 | 281.05 | 440.53 | 28.01 | 23908.33 | 9308.38 | 14590.35 | 927.69 | 21.4705 | 711.1 | 2.225 | 73.69
Уд | 1. 115-2540 | Мертели огнеупорные алюмосиликатные марки МШ-42 | т | 0,17 5,63 | 1709.22 |  |  |  | 9622.91
Н | 2. 115-9022 | Изделия шамотные фасонные | т | 1,88 62,27
51 | Материал заказчика | Мертели огнеупорные Материалы | т | 5.63
52 | Материал заказчика Приказ Минстроя России от 12.11.14 №703/пр | Изделия огнеупорные муллитокремнеземистые, муллитовые, муллитокорундовые и корундовые для кладки воздухонагревателей № 4, 7, 9, 11, 12, 17, 25, 44, 45, 47 марки МКС-72 Материалы | т | 62.27
53 | ТЕР45-04-009-02 Приказ Минстроя России от 12.11.14 №703/пр | Торкретирование огнеупорным раствором: экранов 2 480,09 = 16 435,18 - 16,7 x 15,64 - 0,0005 x 15 100,27 - 1,77 x 7 732,40 (Приказ от 04.09.2019 № 519/пр п.6.7.1 При ремонтно-строительных работах и работах по реконструкции объектов капитального строительства (аналогичных технологическим процессам в новом строительстве, в том числе по возведению новых конструктивных элементов) ОЗП=1,15; ЭМ=1,25 к расх.; ЗПМ=1,25; ТЗ=1,15; ТЗМ=1,25) Промышленные печи и трубы: НР (1090,51 руб.): 102% от ФОТ (1069,13 руб.) СП (566,64 руб.): 53%=62%*0.85 от ФОТ (1069,13 руб.) | 1 м3 обмуровки | 1,656 165,6*0,01 | 3076.09 | 271.35 | 2803.06 | 290.05 | 5094.01 | 449.36 | 4641.87 | 480.32 | 21.3325 | 35.33 | 20.7625 | 34.38
Уд | 1. 101-0872 | Сетка плетеная с квадратными ячейками № 12: без покрытия | м2 | 16,7 27,66 | 15.64 |  |  |  | 432.6
Уд | 2. 101-1512 | Электроды диаметром: 3 мм Э55 | т | 0,0005 0,0008 | 15100.27 |  |  |  | 12.08
Уд | 3. 115-2724 | Смеси огнеупорные алюмосиликатные бетонные на высокоглиноземистом цементе, сухие марки: СШВЦ-40 | т | 1,77 2,931 | 7732.4 |  |  |  | 22663.66
54 | Материал заказчика | Смесь сухая "Алиган 50/2,5" Материалы | т | 3
Замена защитных гильз термопар
55 | РН11-1-8-3 | Замена карманов термопар реактора (В цены 2001г. ОЗП=16,92; ЭМ=21,28; ЗПМ=16,92; МАТ=19,35) Ремонт технологического оборудования: НР (1133,75 руб.): 80% от ФОТ (1417,19 руб.) СП (850,31 руб.): 60% от ФОТ (1417,19 руб.) | 3 кармана термопар | 3,333333 10/3 | 1076.75 | 89 | 974.2 | 280.7 | 3589.17 | 296.67 | 3247.33 | 935.67 | 6.7 | 22.33
56 | Материал заказчика Приказ Минстроя России от 12.11.14 №703/пр | Гильза защитная 1250мм. Прокладка и монтаж сетей связи | шт | 10
57 | ТЕРм12-01-051-03 Приказ Минстроя России от 12.11.14 №703/пр | Демонтаж. Трубопровод в помещениях или на открытых площадках в пределах цехов из труб легированных сталей, монтируемый из труб и готовых деталей, на условное давление не более 10 МПа, диаметр трубопровода наружный: 38 мм 6 263,39 = 7 918,02 - 4,99 x 331,59 (МДС37 п.3.2.1. Демонтаж оборудования, которое не подлежит дальнейшему использованию (предназначено в лом) с разборкой и резкой на части ОЗП=0,5; ЭМ=0,5 к расх.; ЗПМ=0,5; МАТ=0 к расх.; ТЗ=0,5; ТЗМ=0,5) Технологические трубопроводы: НР (261,19 руб.): 90% от ФОТ (290,21 руб.) СП (133,5 руб.): 46% от ФОТ (290,21 руб.) | 100 м трубопровода | 0,18 18 / 100 | 3074.18 | 1179.52 | 1894.66 | 222.46 | 553.35 | 212.31 | 341.04 | 40.04 | 97 | 17.46 | 16.12 | 2.9
Уд | 1. 150102 | Агрегаты наполнительно-опрессовочные до 300 м3/ч | маш.час | 2,495 0,45 | 331.59 |  | 331.59 | 14.02 | 149.22 |  | 149.22 | 6.31
58 | ТЕРм12-20-001-05 Приказ Минстроя России от 12.11.14 №703/пр | Трубопроводы в помещениях или на открытых площадках, монтируемые из труб и готовых деталей, на условное давление не более 2,5 МПа, диаметр трубопровода наружный: до 38 мм Технологические трубопроводы: НР (168,61 руб.): 90% от ФОТ (187,34 руб.) СП (86,18 руб.): 46% от ФОТ (187,34 руб.) | 1 м | 18 | 46.62 | 6.65 | 39.79 | 2.4 | 839.16 | 119.7 | 716.22 | 43.2 | 0.58 | 10.44 | 0.16 | 2.88
59 | ТЕРм12-20-001-28 Приказ Минстроя России от 12.11.14 №703/пр | Добавлять на 1 стык, диаметр трубопровода наружный: до 38 мм /количество стыков уточнить и принять по факту/ 58,86 = 59,31 - 0,035 x 12,99 (МДС37 п.4.3.2. Для оборудования, изготовленного из нержавеющей стали, когда в процессе его монтажа имеет место сварка ОЗП=1,15; ТЗ=1,15) Технологические трубопроводы: НР (897,41 руб.): 90% от ФОТ (997,12 руб.) СП (458,68 руб.): 46% от ФОТ (997,12 руб.) | 1 стык | 18 | 64.93 | 46.54 | 16.61 | 1.63 | 1168.74 | 837.72 | 298.98 | 29.34 | 3.5075 | 63.14 | 0.1 | 1.8
Уд | 1. 101-1688 | Электроды диаметром 4 мм Э50 | кг | 0,035 0,63 | 12.99 |  |  |  | 8.18
60 | ТССЦ-101-4780 Приказ Минстроя России от 01.06.16 №380/пр | Электроды для сварки высоколегированных сталей диаметром: 4 мм ОЗЛ-8 Материалы | кг | 0.63 | 74.51 |  |  |  | 46.94
61 | Материал заказчика Приказ Минстроя России от 12.11.14 №703/пр | Трубы бесшовные холоднодеформированные из коррозионностойкой стали марки 12Х18Н10Т(8443) наружным диаметром 40 мм, толщиной стенки 3,0 мм /38х3,5мм./ Материалы | 10 м | 1,854 (18*1,03) / 10
62 | ТЕРм12-01-051-02 Приказ Минстроя России от 12.11.14 №703/пр | Демонтаж. Трубопровод в помещениях или на открытых площадках в пределах цехов из труб легированных сталей, монтируемый из труб и готовых деталей, на условное давление не более 10 МПа, диаметр трубопровода наружный: 25 мм 5 045,35 = 6 699,98 - 4,99 x 331,59 (Приказ от 04.09.2019 № 519/пр табл.3 п.3 Демонтаж оборудования, не пригодного для дальнейшего использования (предназначено в лом), с разборкой и резкой на части ОЗП=0,5; ЭМ=0,5 к расх.; ЗПМ=0,5; МАТ=0 к расх.; ТЗ=0,5; ТЗМ=0,5) Технологические трубопроводы: НР (230,66 руб.): 90% от ФОТ (256,29 руб.) СП (117,89 руб.): 46% от ФОТ (256,29 руб.) | 100 м трубопровода | 0,2 20 / 100 | 2481.87 | 936.32 | 1545.55 | 178 | 496.37 | 187.26 | 309.11 | 35.6 | 77 | 15.4 | 13.395 | 2.68
Уд | 1. 150102 | Агрегаты наполнительно-опрессовочные: до 300 м3/ч | маш.час | 2,495 0,5 | 331.59 |  | 331.59 | 14.02 | 165.8 |  | 165.8 | 7.01
63 | ТЕРм12-20-001-03 Приказ Минстроя России от 12.11.14 №703/пр | Трубопроводы в помещениях или на открытых площадках, монтируемые из труб и готовых деталей, на условное давление не более 2,5 МПа, диаметр трубопровода наружный: до 25 мм Технологические трубопроводы: НР (171,19 руб.): 90% от ФОТ (190,21 руб.) СП (87,5 руб.): 46% от ФОТ (190,21 руб.) | 1 м | 20 | 43.57 | 6.19 | 37.24 | 2.08 | 871.4 | 123.8 | 744.8 | 41.6 | 0.54 | 10.8 | 0.14 | 2.8
64 | ТЕРм12-20-001-26 Приказ Минстроя России от 12.11.14 №703/пр | Добавлять на 1 стык, диаметр трубопровода наружный: до 25 мм /уточнить по факту/ 51,09 = 51,41 - 0,025 x 12,99 (Приказ от 04.09.2019 № 507/пр п.3.4 При применении сметных норм на работы, в технологии производства которых учтена сварка металлоконструкций, металлопроката, стальных труб, листового металла, закладных деталей и другие металлоизделий из нержавеющей стали ОЗП=1,15; ТЗ=1,15) Технологические трубопроводы: НР (917,42 руб.): 90% от ФОТ (1019,36 руб.) СП (468,91 руб.): 46% от ФОТ (1019,36 руб.) | 1 стык | 20 | 56.72 | 43.18 | 11.82 | 1.14 | 1134.4 | 863.6 | 236.4 | 22.8 | 3.2085 | 64.17 | 0.07 | 1.4
Уд | 1. 101-1688 | Электроды диаметром: 4 мм Э50 | кг | 0,025 0,5 | 12.99 |  |  |  | 6.5
65 | ТССЦ-101-4780 Приказ Минстроя России от 01.06.16 №380/пр | Электроды для сварки высоколегированных сталей диаметром: 4 мм ОЗЛ-8 Материалы | кг | 0.5 | 74.51 |  |  |  | 37.26
66 | Материал заказчика Приказ Минстроя России от 12.11.14 №703/пр | Трубы бесшовные холоднодеформированные из коррозионностойкой стали марки 12Х18Н10Т(8443) наружным диаметром 20х2,5мм. Материалы | 10 м | 2,06 (20*1,03) / 10
Замена бобышек
67 | ТЕРм12-10-001-01 Приказ Минстроя России от 12.11.14 №703/пр | Демонтаж. Бобышки, штуцеры на условное давление: до 10 МПа 1 446,68 = 3 398,40 - 3 x 21,24 - 100 x 10,19 - 100 x 2,79 - 100 x 5,90 (Приказ от 04.09.2019 № 519/пр табл.3 п.3 Демонтаж оборудования, не пригодного для дальнейшего использования (предназначено в лом), с разборкой и резкой на части ОЗП=0,5; ЭМ=0,5 к расх.; ЗПМ=0,5; МАТ=0 к расх.; ТЗ=0,5; ТЗМ=0,5) Технологические трубопроводы: НР (49,39 руб.): 90% от ФОТ (54,88 руб.) СП (25,24 руб.): 46% от ФОТ (54,88 руб.) | 100 шт. | 0,12 12 / 100 | 661.69 | 397.63 | 264.06 |  | 79.41 | 47.72 | 31.69 |  | 32.7 | 3.92
Уд | 1. 101-1703 | Прокладки резиновые (пластина техническая прессованная) | кг | 0 | 21.24
Уд | 2. 108-0081 | Бобышки скошенные | шт. | 0 | 10.19
Уд | 3. 301-3240 | Колпачки-заглушки 1" | шт. | 0 | 2.79
Уд | 4. 507-2630 | Пробки П-М27х2 | шт. | 0 | 5.9
68 | ТЕРм12-10-001-01 Приказ Минстроя России от 12.11.14 №703/пр | Бобышки, штуцеры на условное давление: до 10 МПа 1 446,68 = 3 398,40 - 3 x 21,24 - 100 x 10,19 - 100 x 2,79 - 100 x 5,90 Технологические трубопроводы: НР (98,77 руб.): 90% от ФОТ (109,74 руб.) СП (50,48 руб.): 46% от ФОТ (109,74 руб.) | 100 шт. | 0,12 12 / 100 | 1446.68 | 795.26 | 528.12 |  | 173.6 | 95.43 | 63.37 |  | 65.4 | 7.85
Уд | 1. 101-1703 | Прокладки резиновые (пластина техническая прессованная) | кг | 3 0,36 | 21.24 |  |  |  | 7.65
Уд | 2. 108-0081 | Бобышки скошенные | шт. | 100 12 | 10.19 |  |  |  | 122.28
Уд | 3. 301-3240 | Колпачки-заглушки 1" | шт. | 100 12 | 2.79 |  |  |  | 33.48
Уд | 4. 507-2630 | Пробки П-М27х2 | шт. | 100 12 | 5.9 |  |  |  | 70.8
ОБСЛЕДОВАНИЕ И ИЗГОТОВЛЕНИЕ БОБЫШЕК УТОЧНИТЬ ДОПОЛНИТЕЛЬНО ПО КАЛЬКУЛЯЦИИ
Ремонт и восстановление опорной конструкции закалочных змеевиков
69 | ТЕР09-06-024-13 Приказ Минстроя России от 12.11.14 №703/пр | Демонтаж. Монтаж: кронштейнов и подвесок стен и сводов, заслонок и обрамлений окон, амбразур, горелок и форсунок сечением в свету до 0,5 м2 (МДС36 п.3.3.1. Демонтаж (разборка) металлических конструкций ОЗП=0,7; ЭМ=0,7 к расх.; ЗПМ=0,7; МАТ=0 к расх.; ТЗ=0,7; ТЗМ=0,7) Строительные металлические конструкции: НР (700,84 руб.): 93% от ФОТ (753,59 руб.) СП (467,23 руб.): 62% от ФОТ (753,59 руб.) | 1 т конструкций | 1,88166 0,1+0,03+0,1+0,1+1,5+0,05166 | 552.89 | 336.82 | 216.07 | 11.43 | 1040.35 | 633.78 | 406.57 | 21.51 | 27.699 | 52.12 | 0.7 | 1.32
Н | 1. 201-9002 | Конструкции стальные | т | 0
70 | ТЕР09-06-024-13 Приказ Минстроя России от 12.11.14 №703/пр | Монтаж: кронштейнов и подвесок стен и сводов, заслонок и обрамлений окон, амбразур, горелок и форсунок сечением в свету до 0,5 м2 (МДС37 п.4.3.2. Для оборудования, изготовленного из нержавеющей стали, когда в процессе его монтажа имеет место сварка ОЗП=1,15; ТЗ=1,15; Приказ от 04.09.2019 № 519/пр п.6.7.1 При ремонтно-строительных работах и работах по реконструкции объектов капитального строительства (аналогичных технологическим процессам в новом строительстве, в том числе по возведению новых конструктивных элементов) ОЗП=1,15; ЭМ=1,25 к расх.; ЗПМ=1,25; ТЗ=1,15; ТЗМ=1,25) Строительные металлические конструкции: НР (1321,68 руб.): 93% от ФОТ (1421,16 руб.) СП (753,21 руб.): 53%=62%*0.85 от ФОТ (1421,16 руб.) | 1 т конструкций | 1,88166 0,1+0,03+0,1+0,1+1,5+0,05166 | 1071.3 | 636.35 | 385.84 | 20.41 | 2015.82 | 1197.39 | 726.02 | 38.4 | 52.3313 | 98.47 | 1.25 | 2.35
Н | 1. 201-9002 | Конструкции стальные | т | 1 1,882
71 | ТЕРм38-01-001-04 Приказ Минстроя России от 12.11.14 №703/пр | Листовые конструкции массой свыше 0,5 т (бункеры, сборники, отстойники, мерники без внутренних устройств и др.), сборка с помощью: лебедок ручных (с установкой и снятием их в процессе работы) или вручную (мелких деталей) 2 098,45 = 10 084,62 - 0,0217 x 11 368,75 - 1,042 x 7 427,51 (МДС37 п.4.3.2. Для оборудования, изготовленного из нержавеющей стали, когда в процессе его монтажа имеет место сварка ОЗП=1,15; ТЗ=1,15) Изготовление в построечных условиях материалов, полуфабрикатов, металлических и трубопроводных заготовок: НР (2719,45 руб.): 73% от ФОТ (3725,27 руб.) СП (1266,59 руб.): 34% от ФОТ (3725,27 руб.) | 1 т конструкций | 1,83 0,1+0,03+0,1+0,1+1,5 | 2328.27 | 1761.98 | 516.06 | 8.17 | 4260.73 | 3224.42 | 944.39 | 14.95 | 144.9 | 265.17 | 0.5 | 0.92
Уд | 1. 101-1521 | Электроды диаметром 5 мм Э42 | т | 0,0217 0,0397 | 11368.75 |  |  |  | 451.34
Уд | 2. 101-2216 | Сталь листовая горячекатаная марки Ст3 толщиной 2-6 мм | т | 1,042 1,907 | 7427.51 |  |  |  | 14164.26
72 | ТССЦ-101-4780 Приказ Минстроя России от 12.11.14 №703/пр | Электроды для сварки высоколегированных сталей диаметром 4 мм ОЗЛ-8 Материалы | кг | 39,7 0,0397*1000 | 74.51 |  |  |  | 2958.05
73 | Материал заказчика Приказ Минстроя России от 12.11.14 №703/пр | Сталь листовая нержавеющая, марка 12Х18Н10Т, толщиной 16мм. Материалы | т | 0,1042 1,042*0,1
74 | Материал заказчика Приказ Минстроя России от 12.11.14 №703/пр | Сталь листовая нержавеющая, марка 08Х18Н10Т, толщиной 55мм. Материалы | т | 0,03126 1,042*0,03
75 | Материал заказчика Приказ Минстроя России от 12.11.14 №703/пр | Сталь листовая горячекатаная марки 09Г2С-12 толщиной 40мм. Материалы | т | 0,1042 1,042*0,1
76 | Материал заказчика Приказ Минстроя России от 12.11.14 №703/пр | Сталь листовая нержавеющая, марка 08Х18Н10Т, толщиной 25,0мм. Материалы | т | 0,1042 1,042*0,1
77 | Материал заказчика Приказ Минстроя России от 12.11.14 №703/пр | Сталь листовая нержавеющая, марка 08Х18Н10Т, толщиной 20мм. Материалы | т | 1,563 1,042*1,5
78 | Материал заказчика Приказ Минстроя России от 12.11.14 №703/пр | Болты с гайками и шайбами оцинкованные, диаметр 30 мм /прим.Болт, гайка М27х130 45Х14Н14В2М/ Материалы | кг | 51,66 0,7*60+0,161*60
Замена участка трубопровода входа-выхода продукта
79 | ТЕРм12-01-052-04 Приказ Минстроя России от 12.11.14 №703/пр | Демонтаж. Трубопровод в помещениях или на открытых площадках в пределах цехов из труб легированных сталей, монтируемый из труб и готовых деталей, на условное давление не более 2,5 МПа, диаметр трубопровода наружный: 89 мм 6 665,61 = 8 704,89 - 6,15 x 331,59 (МДС37 п.3.2.1. Демонтаж оборудования, которое не подлежит дальнейшему использованию (предназначено в лом) с разборкой и резкой на части ОЗП=0,5; ЭМ=0,5 к расх.; ЗПМ=0,5; МАТ=0 к расх.; ТЗ=0,5; ТЗМ=0,5) Технологические трубопроводы: НР (578,07 руб.): 90% от ФОТ (642,3 руб.) СП (295,46 руб.): 46% от ФОТ (642,3 руб.) | 100 м трубопровода | 0,36384 (33+0,188*18) / 100 | 3187.42 | 1343.68 | 1843.74 | 191.39 | 1159.71 | 488.88 | 670.83 | 69.64 | 110.5 | 40.2 | 14.795 | 5.38
Уд | 1. 150102 | Агрегаты наполнительно-опрессовочные до 300 м3/ч | маш.час | 3,075 1,12 | 331.59 |  | 331.59 | 14.02 | 371.38 |  | 371.38 | 15.7
80 | ТЕРм12-20-001-09 Приказ Минстроя России от 12.11.14 №703/пр | Трубопроводы в помещениях или на открытых площадках, монтируемые из труб и готовых деталей, на условное давление не более 2,5 МПа, диаметр трубопровода наружный: до 89 мм Технологические трубопроводы: НР (443,61 руб.): 90% от ФОТ (492,9 руб.) СП (226,73 руб.): 46% от ФОТ (492,9 руб.) | 1 м | 36,384 33+0,188*18 | 59.31 | 8.6 | 50.25 | 3.18 | 2157.94 | 312.9 | 1828.3 | 115.7 | 0.75 | 27.29 | 0.21 | 7.64
81 | ТЕРм12-20-001-32 Приказ Минстроя России от 12.11.14 №703/пр | Добавлять на 1 стык, диаметр трубопровода наружный: до 89 мм /уточнить по факту/ 88,39 = 89,82 - 0,11 x 12,99 (МДС37 п.4.3.2. Для оборудования, изготовленного из нержавеющей стали, когда в процессе его монтажа имеет место сварка ОЗП=1,15; ТЗ=1,15) Технологические трубопроводы: НР (2559,35 руб.): 90% от ФОТ (2843,72 руб.) СП (1308,11 руб.): 46% от ФОТ (2843,72 руб.) | 1 стык | 40 4+18*2 | 96.11 | 59.21 | 34.4 | 2.61 | 3844.4 | 2368.4 | 1376 | 104.4 | 4.462 | 178.48 | 0.16 | 6.4
Уд | 1. 101-1688 | Электроды диаметром 4 мм Э50 | кг | 0,11 4,4 | 12.99 |  |  |  | 57.16
82 | ТССЦ-101-4780 Приказ Минстроя России от 01.06.16 №380/пр | Электроды для сварки высоколегированных сталей диаметром: 4 мм ОЗЛ-8 Материалы | кг | 4.4 | 74.51 |  |  |  | 327.84
83 | Материал заказчика Приказ Минстроя России от 12.11.14 №703/пр | Трубы бесшовные горячедеформированные из коррозионностойкой стали, марки 12Х18Н10Т(8443) наружным диаметром 89 мм, толщиной стенки 5,0 мм Материалы | 10 м | 3,399 (1,03*33) / 10
84 | Материал заказчика Приказ Минстроя России от 12.11.14 №703/пр | Отвод 90гр. 89х5 12Х18Н10Т Материалы | шт | 18
Ремонт циклонов ( 12шт. ), решеток между ними
85 | РН13-8-4прим. | Ремонт циклонов : ремонт бункера, конусной и цилиндрической частей (В цены 2001г. ОЗП=16,92; ЭМ=21,28; ЗПМ=16,92; МАТ=19,35; МДС 81-37.2004, п.4.3.2 : нержавеющая сталь ОЗП=1,15; ТЗ=1,15) Ремонт технологического оборудования: НР (679,3 руб.): 80% от ФОТ (849,12 руб.) СП (509,47 руб.): 60% от ФОТ (849,12 руб.) | пара циклонов | 6 12/2 | 392.39 | 121.03 | 32.77 | 2.03 | 2354.34 | 726.18 | 196.62 | 12.18 | 9.775 | 58.65 | 0.155 | 0.93
86 | Материал заказчика Приказ Минстроя России от 12.11.14 №703/пр | Сталь листовая нержавеющая, марка 12Х18Н10Т, толщиной 8,0-22,0 мм /8мм./ Материалы | т | 0.3
87 | РН5-1-5 | Разборка и сборка фланцевых соединений с заменой прокладок, условный проходДу до 300мм /Люк Ду250/ (В цены 2001г. ОЗП=16,92; ЭМ=21,28; ЗПМ=16,92; МАТ=19,35) Ремонт технологического оборудования: НР (401,63 руб.): 80% от ФОТ (502,04 руб.) СП (301,22 руб.): 60% от ФОТ (502,04 руб.) | шт. | 12 | 44.22 | 36.04 | 7.02 | 0.34 | 530.64 | 432.48 | 84.24 | 4.08 | 4.1 | 49.2
88 | Материал заказчика | Шпилька М16х90 12Х18Н10Т Материалы | шт. | 160
89 | Материал заказчика | Гайка М16 12Х18Н10Т Материалы | шт. | 320
Ремонт линии продувки циклонов
90 | ТЕРм12-01-051-02 Приказ Минстроя России от 12.11.14 №703/пр | Демонтаж. Трубопровод в помещениях или на открытых площадках в пределах цехов из труб легированных сталей, монтируемый из труб и готовых деталей, на условное давление не более 10 МПа, диаметр трубопровода наружный: 25 мм 5 045,35 = 6 699,98 - 4,99 x 331,59 (МДС37 п.3.2.1. Демонтаж оборудования, которое не подлежит дальнейшему использованию (предназначено в лом) с разборкой и резкой на части ОЗП=0,5; ЭМ=0,5 к расх.; ЗПМ=0,5; МАТ=0 к расх.; ТЗ=0,5; ТЗМ=0,5) Технологические трубопроводы: НР (207,6 руб.): 90% от ФОТ (230,67 руб.) СП (106,11 руб.): 46% от ФОТ (230,67 руб.) | 100 м трубопровода | 0,18 18 / 100 | 2481.87 | 936.32 | 1545.55 | 178 | 446.74 | 168.54 | 278.2 | 32.04 | 77 | 13.86 | 13.395 | 2.41
Уд | 1. 150102 | Агрегаты наполнительно-опрессовочные до 300 м3/ч | маш.час | 2,495 0,45 | 331.59 |  | 331.59 | 14.02 | 149.22 |  | 149.22 | 6.31
91 | ТЕРм12-20-001-03 Приказ Минстроя России от 12.11.14 №703/пр | Трубопроводы в помещениях или на открытых площадках, монтируемые из труб и готовых деталей, на условное давление не более 2,5 МПа, диаметр трубопровода наружный: до 25 мм Технологические трубопроводы: НР (154,07 руб.): 90% от ФОТ (171,19 руб.) СП (78,75 руб.): 46% от ФОТ (171,19 руб.) | 1 м | 18 | 43.57 | 6.19 | 37.24 | 2.08 | 784.26 | 111.42 | 670.32 | 37.44 | 0.54 | 9.72 | 0.14 | 2.52
92 | ТЕРм12-20-001-26 Приказ Минстроя России от 12.11.14 №703/пр | Добавлять на 1 стык, диаметр трубопровода наружный: до 25 мм 51,09 = 51,41 - 0,025 x 12,99 (МДС37 п.4.3.2. Для оборудования, изготовленного из нержавеющей стали, когда в процессе его монтажа имеет место сварка ОЗП=1,15; ТЗ=1,15) Технологические трубопроводы: НР (137,61 руб.): 90% от ФОТ (152,9 руб.) СП (70,33 руб.): 46% от ФОТ (152,9 руб.) | 1 стык | 3 | 56.72 | 43.18 | 11.82 | 1.14 | 170.16 | 129.54 | 35.46 | 3.42 | 3.2085 | 9.63 | 0.07 | 0.21
Уд | 1. 101-1688 | Электроды диаметром 4 мм Э50 | кг | 0,025 0,075 | 12.99 |  |  |  | 0.97
93 | ТССЦ-101-4780 Приказ Минстроя России от 01.06.16 №380/пр | Электроды для сварки высоколегированных сталей диаметром: 4 мм ОЗЛ-8 Материалы | кг | 0.075 | 74.51 |  |  |  | 5.59
94 | Материал заказчика Приказ Минстроя России от 12.11.14 №703/пр | Трубы бесшовные холоднодеформированные из коррозионностойкой стали марки 12Х18Н10Т(8443) наружным диаметром 25 мм, толщиной стенки 3,0 мм Материалы | 10 м | 1,854 (1,03*18) / 10
Демонтаж, монтаж вентилей, на линии продувки циклонов
95 | ТЕРм12-12-001-03 Приказ Минстроя России от 12.11.14 №703/пр | Демонтаж. Арматура фланцевая с ручным приводом или без привода водопроводная на условное давление до 4 МПа, диаметр условного прохода: 20 мм (Приказ от 04.09.2019 № 519/пр табл.3 п.4 Демонтаж оборудования, не пригодного для дальнейшего использования (предназначено в лом), без разборки и резки ОЗП=0,3; ЭМ=0,3 к расх.; ЗПМ=0,3; МАТ=0 к расх.; ТЗ=0,3; ТЗМ=0,3) Технологические трубопроводы: НР (135,87 руб.): 90% от ФОТ (150,97 руб.) СП (69,45 руб.): 46% от ФОТ (150,97 руб.) | 1 шт. | 12 | 10.94 | 10.94 |  |  | 131.28 | 131.28 |  |  | 0.9 | 10.8
96 | ТЕРм12-12-001-03 Приказ Минстроя России от 12.11.14 №703/пр | Арматура фланцевая с ручным приводом или без привода водопроводная на условное давление до 4 МПа, диаметр условного прохода: 20 мм 37,20 = 39,13 - 0,03 x 21,24 - 0,084 x 15,32 Технологические трубопроводы: НР (453,08 руб.): 90% от ФОТ (503,42 руб.) СП (231,57 руб.): 46% от ФОТ (503,42 руб.) | 1 шт. | 12 | 37.2 | 36.48 |  |  | 446.4 | 437.76 |  |  | 3 | 36
Уд | 1. 101-1703 | Прокладки резиновые (пластина техническая прессованная) | кг | 0,03 0,36 | 21.24 |  |  |  | 7.65
Уд | 2. 101-1977 | Болты с гайками и шайбами строительные | кг | 0,084 1,008 | 15.32 |  |  |  | 15.44
97 | ТЕРм12-20-001-26 Приказ Минстроя России от 12.11.14 №703/пр | Добавлять на 1 стык, диаметр трубопровода наружный: до 25 мм Технологические трубопроводы: НР (961,06 руб.): 90% от ФОТ (1067,84 руб.) СП (491,21 руб.): 46% от ФОТ (1067,84 руб.) | 1 стык | 24 12*2 | 51.41 | 37.55 | 11.82 | 1.14 | 1233.84 | 901.2 | 283.68 | 27.36 | 2.79 | 66.96 | 0.07 | 1.68
98 | Материал заказчика | Клапан 15с65нж Ду20 Ру16 с КОФ Материалы | компл. | 12
Ремонт створчатых клапанов циклонов
99 | РН12-17-4 | Замена створчатого клапана (мигалки) (В цены 2001г. ОЗП=16,92; ЭМ=21,28; ЗПМ=16,92; МАТ=19,35; МДС 81-37.2004, п.4.3.2 : нержавеющая сталь ОЗП=1,15; ТЗ=1,15) Ремонт технологического оборудования: НР (373,49 руб.): 80% от ФОТ (466,86 руб.) СП (280,12 руб.): 60% от ФОТ (466,86 руб.) | клапан | 12 | 58.29 | 33.66 | 0.64 | 0.17 | 699.48 | 403.92 | 7.68 | 2.04 | 3.105 | 37.26
РЕМОНТ РАСПРЕДЕЛИТЕЛЯ СЫРЬЯ. ИЗГОТОВЛЕНИЕ, ЗАМЕНУ И СТОИМОСТЬ СОПЕЛ УЧЕСТЬ ДОПОЛНИТЕЛЬНО ПО ПРОЕКТУ /ЧЕРТ. 07-16357.01.001/
Ремонт подвесной опоры распределителя сырья
100 | ТЕР09-06-024-13 Приказ Минстроя России от 12.11.14 №703/пр | Демонтаж. Монтаж: кронштейнов и подвесок стен и сводов, заслонок и обрамлений окон, амбразур, горелок и форсунок сечением в свету до 0,5 м2 (МДС36 п.3.3.1. Демонтаж (разборка) металлических конструкций ОЗП=0,7; ЭМ=0,7 к расх.; ЗПМ=0,7; МАТ=0 к расх.; ТЗ=0,7; ТЗМ=0,7) Строительные металлические конструкции: НР (18,63 руб.): 93% от ФОТ (20,03 руб.) СП (12,42 руб.): 62% от ФОТ (20,03 руб.) | 1 т конструкций | 0.05 | 552.89 | 336.82 | 216.07 | 11.43 | 27.64 | 16.84 | 10.8 | 0.57 | 27.699 | 1.39 | 0.7 | 0.04
Н | 1. 201-9002 | Конструкции стальные | т | 0
101 | ТЕР09-06-024-13 Приказ Минстроя России от 12.11.14 №703/пр | Монтаж: кронштейнов и подвесок стен и сводов, заслонок и обрамлений окон, амбразур, горелок и форсунок сечением в свету до 0,5 м2 (МДС37 п.4.3.2. Для оборудования, изготовленного из нержавеющей стали, когда в процессе его монтажа имеет место сварка ОЗП=1,15; ТЗ=1,15; Приказ от 04.09.2019 № 519/пр п.6.7.1 При ремонтно-строительных работах и работах по реконструкции объектов капитального строительства (аналогичных технологическим процессам в новом строительстве, в том числе по возведению новых конструктивных элементов) ОЗП=1,15; ЭМ=1,25 к расх.; ЗПМ=1,25; ТЗ=1,15; ТЗМ=1,25) Строительные металлические конструкции: НР (35,12 руб.): 93% от ФОТ (37,76 руб.) СП (20,01 руб.): 53%=62%*0.85 от ФОТ (37,76 руб.) | 1 т конструкций | 0.05 | 1071.3 | 636.35 | 385.84 | 20.41 | 53.57 | 31.82 | 19.29 | 1.02 | 52.3313 | 2.62 | 1.25 | 0.06
Н | 1. 201-9002 | Конструкции стальные | т | 1 0,05
102 | ТЕРм38-01-001-04 Приказ Минстроя России от 12.11.14 №703/пр | Листовые конструкции массой свыше 0,5 т (бункеры, сборники, отстойники, мерники без внутренних устройств и др.), сборка с помощью: лебедок ручных (с установкой и снятием их в процессе работы) или вручную (мелких деталей) 2 098,45 = 10 084,62 - 0,0217 x 11 368,75 - 1,042 x 7 427,51 (МДС37 п.4.3.2. Для оборудования, изготовленного из нержавеющей стали, когда в процессе его монтажа имеет место сварка ОЗП=1,15; ТЗ=1,15) Изготовление в построечных условиях материалов, полуфабрикатов, металлических и трубопроводных заготовок: НР (74,31 руб.): 73% от ФОТ (101,79 руб.) СП (34,61 руб.): 34% от ФОТ (101,79 руб.) | 1 т конструкций | 0.05 | 2328.27 | 1761.98 | 516.06 | 8.17 | 116.41 | 88.1 | 25.8 | 0.41 | 144.9 | 7.25 | 0.5 | 0.03
Уд | 1. 101-1521 | Электроды диаметром 5 мм Э42 | т | 0,0217 0,0011 | 11368.75 |  |  |  | 12.51
Уд | 2. 101-2216 | Сталь листовая горячекатаная марки Ст3 толщиной 2-6 мм | т | 1,042 0,0521 | 7427.51 |  |  |  | 386.97
103 | ТССЦ-101-4780 Приказ Минстроя России от 01.06.16 №380/пр | Электроды для сварки высоколегированных сталей диаметром: 4 мм ОЗЛ-8 Материалы | кг | 1,1 0,0011*1000 | 74.51 |  |  |  | 81.96
104 | Материал заказчика Приказ Минстроя России от 12.11.14 №703/пр | Сталь листовая нержавеющая, марка 12Х18Н10Т, толщиной 16мм. Материалы | т | 0,0521 1,042*0,05
Ремонт маточника распределителя сырья
105 | РН5-15-9 | Заварка трещин и свищей на корпусах из легированной стали, при толщине стенки корпуса до 6мм (В цены 2001г. ОЗП=16,92; ЭМ=21,28; ЗПМ=16,92; МАТ=19,35) Ремонт технологического оборудования: НР (422,17 руб.): 80% от ФОТ (527,71 руб.) СП (316,63 руб.): 60% от ФОТ (527,71 руб.) | м | 2 | 646.05 | 136.04 | 490.08 | 93.4 | 1292.1 | 272.08 | 980.16 | 186.8 | 12 | 24
Демонтаж, ремонт и монтаж "корзины" над десорбером
106 | ТЕР09-06-024-13 Приказ Минстроя России от 12.11.14 №703/пр | Демонтаж. Монтаж: кронштейнов и подвесок стен и сводов, заслонок и обрамлений окон, амбразур, горелок и форсунок сечением в свету до 0,5 м2 (МДС36 п.3.3.1. Демонтаж (разборка) металлических конструкций ОЗП=0,7; ЭМ=0,7 к расх.; ЗПМ=0,7; МАТ=0 к расх.; ТЗ=0,7; ТЗМ=0,7) Строительные металлические конструкции: НР (74,48 руб.): 93% от ФОТ (80,09 руб.) СП (49,66 руб.): 62% от ФОТ (80,09 руб.) | 1 т конструкций | 0.2 | 552.89 | 336.82 | 216.07 | 11.43 | 110.57 | 67.36 | 43.21 | 2.29 | 27.699 | 5.54 | 0.7 | 0.14
Н | 1. 201-9002 | Конструкции стальные | т | 0
107 | ТЕР09-06-024-13 Приказ Минстроя России от 12.11.14 №703/пр | Монтаж: кронштейнов и подвесок стен и сводов, заслонок и обрамлений окон, амбразур, горелок и форсунок сечением в свету до 0,5 м2 (МДС37 п.4.3.2. Для оборудования, изготовленного из нержавеющей стали, когда в процессе его монтажа имеет место сварка ОЗП=1,15; ТЗ=1,15; Приказ от 04.09.2019 № 519/пр п.6.7.1 При ремонтно-строительных работах и работах по реконструкции объектов капитального строительства (аналогичных технологическим процессам в новом строительстве, в том числе по возведению новых конструктивных элементов) ОЗП=1,15; ЭМ=1,25 к расх.; ЗПМ=1,25; ТЗ=1,15; ТЗМ=1,25) Строительные металлические конструкции: НР (140,48 руб.): 93% от ФОТ (151,05 руб.) СП (80,06 руб.): 53%=62%*0.85 от ФОТ (151,05 руб.) | 1 т конструкций | 0.2 | 1071.3 | 636.35 | 385.84 | 20.41 | 214.26 | 127.27 | 77.17 | 4.08 | 52.3313 | 10.47 | 1.25 | 0.25
Н | 1. 201-9002 | Конструкции стальные | т | 1 0,2
108 | ТЕРм38-01-001-04 Приказ Минстроя России от 12.11.14 №703/пр | Листовые конструкции массой свыше 0,5 т (бункеры, сборники, отстойники, мерники без внутренних устройств и др.), сборка с помощью: лебедок ручных (с установкой и снятием их в процессе работы) или вручную (мелких деталей) 2 098,45 = 10 084,62 - 0,0217 x 11 368,75 - 1,042 x 7 427,51 (МДС37 п.4.3.2. Для оборудования, изготовленного из нержавеющей стали, когда в процессе его монтажа имеет место сварка ОЗП=1,15; ТЗ=1,15) Изготовление в построечных условиях материалов, полуфабрикатов, металлических и трубопроводных заготовок: НР (297,2 руб.): 73% от ФОТ (407,13 руб.) СП (138,42 руб.): 34% от ФОТ (407,13 руб.) | 1 т конструкций | 0.2 | 2328.27 | 1761.98 | 516.06 | 8.17 | 465.66 | 352.4 | 103.21 | 1.63 | 144.9 | 28.98 | 0.5 | 0.1
Уд | 1. 101-1521 | Электроды диаметром 5 мм Э42 | т | 0,0217 0,0043 | 11368.75 |  |  |  | 48.89
Уд | 2. 101-2216 | Сталь листовая горячекатаная марки Ст3 толщиной 2-6 мм | т | 1,042 0,2084 | 7427.51 |  |  |  | 1547.89
109 | ТССЦ-101-4780 Приказ Минстроя России от 01.06.16 №380/пр | Электроды для сварки высоколегированных сталей диаметром: 4 мм ОЗЛ-8 Материалы | кг | 4,3 0,0043*1000 | 74.51 |  |  |  | 320.39
110 | Материал заказчика Приказ Минстроя России от 12.11.14 №703/пр | Сталь листовая нержавеющая, марка 12Х18Н10Т, толщиной 16мм. Материалы | т | 0,2084 1,042*0,2
Ремонт облицовочных поясов в десорбере
111 | РН12-14-1 прим. | Замена защитной оболочки из листовой стали 12Х18Н10Т толщиной 3 мм (В цены 2001г. ОЗП=16,92; ЭМ=21,28; ЗПМ=16,92; МАТ=19,35) Ремонт технологического оборудования: НР (811,2 руб.): 80% от ФОТ (1014 руб.) СП (608,4 руб.): 60% от ФОТ (1014 руб.) | т | 0,3116 0,3+0,006+0,0056 | 7568.66 | 2786.22 | 1056.98 | 43.48 | 2358.4 | 868.19 | 329.36 | 13.55 | 220 | 68.55
112 | материал Заказчика Приказ Минстроя России от 12.11.14 №703/пр | Сталь листовая нержавеющая, марка 12Х18Н10Т, толщиной 4,0-6,0 мм /6мм./ Материалы | т | 0.3
113 | материал Заказчика Приказ Минстроя России от 12.11.14 №703/пр | Сталь круглая нержавеющая марки 12Х18Н10Т диаметром 10-250 мм /16мм./ Материалы | т | 0.006
114 | материал Заказчика Приказ Минстроя России от 12.11.14 №703/пр | Шайбы из жаростойкой стали /100х100х6 12Х18Н10Т/ Материалы | кг | 5,6 16*0,35
Ремонт внутренней футеровки поясов /объем работ уточнить и принять по факту/
115 | ТЕР46-04-005-01 Приказ Минстроя России от 12.11.14 №703/пр прим | Разборка футеровки Работы по реконструкции зданий и сооружений: усиление и замена существующих конструкций, возведение отдельных конструктивных элементов: НР (60,92 руб.): 103% от ФОТ (59,15 руб.) СП (34,9 руб.): 59% от ФОТ (59,15 руб.) | 1 м3 | 0.34 | 450.46 | 116.14 | 334.32 | 35.14 | 153.16 | 39.49 | 113.67 | 11.95 | 10.37 | 3.53 | 2.89 | 0.98
116 | ТЕР45-06-006-01 Приказ Минстроя России от 12.11.14 №703/пр учтено 250мм | Футеровка реакторов двухслойным торкретбетоном с применением панцирной сетки /250мм/ 1 472,00 = 3 432,23 - 0,02 x 5 072,89 - 0,06 x 1 784,38 - 15 x 48,18 - 6 x 35,01 - 1,03 x 37,07 - 0,18 x 4 178,84 - 0,0045 x 6 303,70 - 0,05 x 4,20 (Приказ от 04.09.2019 № 519/пр п.6.7.1 При ремонтно-строительных работах и работах по реконструкции объектов капитального строительства (аналогичных технологическим процессам в новом строительстве, в том числе по возведению новых конструктивных элементов) ОЗП=1,15; ЭМ=1,25 к расх.; ЗПМ=1,25; ТЗ=1,15; ТЗМ=1,25) Промышленные печи и трубы: НР (883,75 руб.): 102% от ФОТ (866,42 руб.) СП (459,2 руб.): 53%=62%*0.85 от ФОТ (866,42 руб.) | 1 м2 футеровки | 1.35 | 1757.85 | 458.28 | 1130.33 | 99.8 | 2373.1 | 618.68 | 1525.95 | 134.73 | 34.5345 | 46.62 | 8.1875 | 11.05
Уд | 1. 101-0964 | Круглый и квадратный горячекатаный прокат размером 52-70 из углеродистой стали марки Ст0 | т | 0,02 0,027 | 5072.89 |  |  |  | 136.97
Уд | 2. 101-1352 | Цемент глиноземистый, марки 400 | т | 0,06 0,081 | 1784.38 |  |  |  | 144.53
Уд | 3. 101-3000 | Шпильки из жаростойкой стали | кг | 15 20,25 | 48.18 |  |  |  | 975.65
Уд | 4. 101-3001 | Шайбы из жаростойкой стали | кг | 6 8,1 | 35.01 |  |  |  | 283.58
Уд | 5. 101-3002 | Сетка панцирная из жаростойкой стали | м2 | 1,03 1,391 | 37.07 |  |  |  | 51.56
Уд | 6. 115-2719 | Заполнители для каолинового шамота для огнеупорных бетонов марки ЗШС | т | 0,18 0,243 | 4178.84 |  |  |  | 1015.46
Уд | 7. 204-3895 | Сетка сварная с ячейкой 10 из арматурной стали A-I и А-II преобладающим диаметром до 14 мм | т | 0,0045 0,0061 | 6303.7 |  |  |  | 38.45
Уд | 8. 411-0001 | Вода | м3 | 0,05 0,0675 | 4.2 |  |  |  | 0.28
117 | материал Заказчика Приказ Минстроя России от 12.11.14 №703/пр | Торкрет бетон Материалы | т | 0.3
118 | ТЕР26-01-039-01 Приказ Минстроя России от 12.11.14 №703/пр | Изоляция покрытий и перекрытий изделиями из волокнистых и зернистых материалов насухо 181,08 = 1 878,32 - 1,02 x 1 663,96 (Приказ от 04.09.2019 № 519/пр п.6.7.1 При ремонтно-строительных работах и работах по реконструкции объектов капитального строительства (аналогичных технологическим процессам в новом строительстве, в том числе по возведению новых конструктивных элементов) ОЗП=1,15; ЭМ=1,25 к расх.; ЗПМ=1,25; ТЗ=1,15; ТЗМ=1,25) Теплоизоляционные работы: НР (30,64 руб.): 97% от ФОТ (31,59 руб.) СП (14,85 руб.): 47%=55%*0.85 от ФОТ (31,59 руб.) | 1 м3 изоляции | 0,192308 25/130 | 213.93 | 142.84 | 71.09 |  | 41.14 | 27.47 | 13.67 |  | 12.167 | 2.34
Уд | 1. 104-0143 | Плиты теплоизоляционные перлитоцементные | м3 | 1,02 0,1962 | 1663.96 |  |  |  | 326.47
119 | материал Заказчика Приказ Минстроя России от 12.11.14 №703/пр | Муллитокремнеземистый рулонный материал марки МКРР-130 Материалы | т | 0,0255 1,02*25/1000
Ремонт маточников в десорбере
120 | ТЕРм12-01-048-04 Приказ Минстроя России от 12.11.14 №703/пр | Демонтаж. Трубопровод в помещениях или на открытых площадках в пределах цехов из труб легированных сталей, монтируемый из готовых узлов, на условное давление не более 2,5 МПа, диаметр трубопровода наружный: 89 мм 2 834,87 = 4 874,15 - 6,15 x 331,59 (МДС37 п.3.2.1. Демонтаж оборудования, которое не подлежит дальнейшему использованию (предназначено в лом) с разборкой и резкой на части ОЗП=0,5; ЭМ=0,5 к расх.; ЗПМ=0,5; МАТ=0 к расх.; ТЗ=0,5; ТЗМ=0,5) Технологические трубопроводы: НР (24,62 руб.): 90% от ФОТ (27,35 руб.) СП (12,58 руб.): 46% от ФОТ (27,35 руб.) | 100 м трубопровода | 0,03376 (3+0,188*2) / 100 | 1385.49 | 616.51 | 768.98 | 88.09 | 46.77 | 20.81 | 25.96 | 2.97 | 50.7 | 1.71 | 8.47 | 0.29
Уд | 1. 150102 | Агрегаты наполнительно-опрессовочные до 300 м3/ч | маш.час | 3,075 0,1 | 331.59 |  | 331.59 | 14.02 | 33.16 |  | 33.16 | 1.4
121 | ТЕРм12-20-001-09 Приказ Минстроя России от 12.11.14 №703/пр | Трубопроводы в помещениях или на открытых площадках, монтируемые из труб и готовых деталей, на условное давление не более 2,5 МПа, диаметр трубопровода наружный: до 89 мм Технологические трубопроводы: НР (41,16 руб.): 90% от ФОТ (45,73 руб.) СП (21,04 руб.): 46% от ФОТ (45,73 руб.) | 1 м | 3,376 3+0,188*2 | 59.31 | 8.6 | 50.25 | 3.18 | 200.22 | 29.03 | 169.64 | 10.74 | 0.75 | 2.53 | 0.21 | 0.71
122 | ТЕРм12-20-001-32 Приказ Минстроя России от 12.11.14 №703/пр | Добавлять на 1 стык, диаметр трубопровода наружный: до 89 мм 88,39 = 89,82 - 0,11 x 12,99 (ОП п.1.12.6 При производстве работ на высоте свыше 5 м, К=1+0,04М, где М - число метров сверх 5 1+0,04*7=1,28 ОЗП=1,28; ТЗ=1,28) Технологические трубопроводы: НР (425,51 руб.): 90% от ФОТ (472,79 руб.) СП (217,48 руб.): 46% от ФОТ (472,79 руб.) | 1 стык | 6 2+4 | 102.81 | 65.91 | 34.4 | 2.61 | 616.86 | 395.46 | 206.4 | 15.66 | 4.9664 | 29.8 | 0.16 | 0.96
Уд | 1. 101-1688 | Электроды диаметром 4 мм Э50 | кг | 0,11 0,66 | 12.99 |  |  |  | 8.57
123 | ТССЦ-101-4780 Приказ Минстроя России от 01.06.16 №380/пр | Электроды для сварки высоколегированных сталей диаметром: 4 мм ОЗЛ-8 Материалы | кг | 0.66 | 74.51 |  |  |  | 49.18
124 | материал Заказчика Приказ Минстроя России от 12.11.14 №703/пр | Трубы бесшовные холоднодеформированные из коррозионностойкой стали марки 12Х18Н10Т(8443) наружным диаметром 89 мм, толщиной стенки 5,0 мм Материалы | 10 м | 0,309 (1,03*3) / 10
125 | материал Заказчика | Отвод 90гр. 89х6 12Х18Н10Т Материалы | шт. | 2
Замена дефектного участка восходящего трубопровода транспорта катализатора /НЕОБХОДИМОСТЬ РАБОТ УТОЧНИТЬ ПО ФАКТУ/
126 | ТЕРм12-01-048-10 Приказ Минстроя России от 12.11.14 №703/пр | Демонтаж. Трубопровод в помещениях или на открытых площадках в пределах цехов из труб легированных сталей, монтируемый из готовых узлов, на условное давление не более 2,5 МПа, диаметр трубопровода наружный: 325 мм 6 435,62 = 9 012,07 - 7,77 x 331,59 (МДС37 п.3.2.1. Демонтаж оборудования, которое не подлежит дальнейшему использованию (предназначено в лом) с разборкой и резкой на части ОЗП=0,5; ЭМ=0,5 к расх.; ЗПМ=0,5; МАТ=0 к расх.; ТЗ=0,5; ТЗМ=0,5) Технологические трубопроводы: НР (72,77 руб.): 90% от ФОТ (80,85 руб.) СП (37,19 руб.): 46% от ФОТ (80,85 руб.) | 100 м трубопровода | 0,05 5 / 100 | 2698.7 | 1276.8 | 1421.9 | 129.1 | 134.94 | 63.84 | 71.1 | 6.46 | 105 | 5.25 | 11.79 | 0.59
Уд | 1. 150102 | Агрегаты наполнительно-опрессовочные до 300 м3/ч | маш.час | 3,885 0,19 | 331.59 |  | 331.59 | 14.02 | 63 |  | 63 | 2.66
127 | ТЕРм12-20-001-15 Приказ Минстроя России от 12.11.14 №703/пр | Трубопроводы в помещениях или на открытых площадках, монтируемые из труб и готовых деталей, на условное давление не более 2,5 МПа, диаметр трубопровода наружный: до 325 мм Технологические трубопроводы: НР (148,63 руб.): 90% от ФОТ (165,14 руб.) СП (75,96 руб.): 46% от ФОТ (165,14 руб.) | 1 м | 5 | 134.13 | 21.01 | 108.67 | 7.71 | 670.65 | 105.05 | 543.35 | 38.55 | 1.81 | 9.05 | 0.5 | 2.5
128 | ТЕРм12-20-001-38 Приказ Минстроя России от 12.11.14 №703/пр | Добавлять на 1 стык, диаметр трубопровода наружный: до 325 мм 314,04 = 341,19 - 2,09 x 12,99 (МДС37 п.4.3.2. Для оборудования, изготовленного из нержавеющей стали, когда в процессе его монтажа имеет место сварка ОЗП=1,15; ТЗ=1,15) Технологические трубопроводы: НР (437,64 руб.): 90% от ФОТ (486,27 руб.) СП (223,68 руб.): 46% от ФОТ (486,27 руб.) | 1 стык | 2 | 340.68 | 204.23 | 123.55 | 7.19 | 681.36 | 408.46 | 247.1 | 14.38 | 14.973 | 29.95 | 0.44 | 0.88
Уд | 1. 101-1688 | Электроды диаметром 4 мм Э50 | кг | 2,09 4,18 | 12.99 |  |  |  | 54.3
129 | ТССЦ-101-4780 Приказ Минстроя России от 01.06.16 №380/пр | Электроды для сварки высоколегированных сталей диаметром: 4 мм ОЗЛ-8 Материалы | кг | 4.18 | 74.51 |  |  |  | 311.45
130 | Материал в наличии Приказ Минстроя России от 12.11.14 №703/пр | Трубы бесшовные горячедеформированные из коррозионностойкой стали, марки 12Х18Н10Т(8443) наружным диаметром 325 мм, толщиной стенки 14,0 мм Материалы | 10 м | 0,515 (1,03*5) / 10
Ремонт крепления успокоителя восходящего трубопровода транспорта катализатора
131 | ТЕР09-06-024-13 Приказ Минстроя России от 12.11.14 №703/пр | Демонтаж. Монтаж: кронштейнов и подвесок стен и сводов, заслонок и обрамлений окон, амбразур, горелок и форсунок сечением в свету до 0,5 м2 (МДС36 п.3.3.1. Демонтаж (разборка) металлических конструкций ОЗП=0,7; ЭМ=0,7 к расх.; ЗПМ=0,7; МАТ=0 к расх.; ТЗ=0,7; ТЗМ=0,7) Строительные металлические конструкции: НР (37,24 руб.): 93% от ФОТ (40,04 руб.) СП (24,82 руб.): 62% от ФОТ (40,04 руб.) | 1 т конструкций | 0.1 | 552.89 | 336.82 | 216.07 | 11.43 | 55.29 | 33.68 | 21.61 | 1.14 | 27.699 | 2.77 | 0.7 | 0.07
Н | 1. 201-9002 | Конструкции стальные | т | 0
132 | ТЕР09-06-024-13 Приказ Минстроя России от 12.11.14 №703/пр | Монтаж: кронштейнов и подвесок стен и сводов, заслонок и обрамлений окон, амбразур, горелок и форсунок сечением в свету до 0,5 м2 (МДС37 п.4.3.2. Для оборудования, изготовленного из нержавеющей стали, когда в процессе его монтажа имеет место сварка ОЗП=1,15; ТЗ=1,15; Приказ от 04.09.2019 № 519/пр п.6.7.1 При ремонтно-строительных работах и работах по реконструкции объектов капитального строительства (аналогичных технологическим процессам в новом строительстве, в том числе по возведению новых конструктивных элементов) ОЗП=1,15; ЭМ=1,25 к расх.; ЗПМ=1,25; ТЗ=1,15; ТЗМ=1,25) Строительные металлические конструкции: НР (70,25 руб.): 93% от ФОТ (75,54 руб.) СП (40,04 руб.): 53%=62%*0.85 от ФОТ (75,54 руб.) | 1 т конструкций | 0.1 | 1071.3 | 636.35 | 385.84 | 20.41 | 107.13 | 63.64 | 38.58 | 2.04 | 52.3313 | 5.23 | 1.25 | 0.13
Н | 1. 201-9002 | Конструкции стальные | т | 1 0,1
133 | ТЕРм38-01-001-04 Приказ Минстроя России от 12.11.14 №703/пр | Листовые конструкции массой свыше 0,5 т (бункеры, сборники, отстойники, мерники без внутренних устройств и др.), сборка с помощью: лебедок ручных (с установкой и снятием их в процессе работы) или вручную (мелких деталей) 2 098,45 = 10 084,62 - 0,0217 x 11 368,75 - 1,042 x 7 427,51 (МДС37 п.4.3.2. Для оборудования, изготовленного из нержавеющей стали, когда в процессе его монтажа имеет место сварка ОЗП=1,15; ТЗ=1,15) Изготовление в построечных условиях материалов, полуфабрикатов, металлических и трубопроводных заготовок: НР (148,61 руб.): 73% от ФОТ (203,57 руб.) СП (69,21 руб.): 34% от ФОТ (203,57 руб.) | 1 т конструкций | 0.1 | 2328.27 | 1761.98 | 516.06 | 8.17 | 232.83 | 176.2 | 51.61 | 0.82 | 144.9 | 14.49 | 0.5 | 0.05
Уд | 1. 101-1521 | Электроды диаметром 5 мм Э42 | т | 0,0217 0,0022 | 11368.75 |  |  |  | 25.01
Уд | 2. 101-2216 | Сталь листовая горячекатаная марки Ст3 толщиной 2-6 мм | т | 1,042 0,1042 | 7427.51 |  |  |  | 773.95
134 | ТССЦ-101-4780 Приказ Минстроя России от 01.06.16 №380/пр | Электроды для сварки высоколегированных сталей диаметром: 4 мм ОЗЛ-8 Материалы | кг | 2,2 0,0022*1000 | 74.51 |  |  |  | 163.92
135 | материал Заказчика Приказ Минстроя России от 12.11.14 №703/пр | Сталь листовая нержавеющая, марка 12Х18Н10Т, толщиной 8,0-22,0 мм / 10мм./ Материалы | т | 0,1042 1,042*0,1
Демонтаж, монтаж задвижек /для ревизии/на входе и выходе сырья в закалочные змеевики
136 | ТЕРм12-12-001-09 Приказ Минстроя России от 12.11.14 №703/пр | Демонтаж. Арматура фланцевая с ручным приводом или без привода водопроводная на условное давление до 4 МПа, диаметр условного прохода: 80 мм (МДС37 п.3.2.1. Демонтаж оборудования, которое подлежит дальнейшему использованию, без надобности хранения (перемещается в цеху на другое место установки и т.п.) ОЗП=0,6; ЭМ=0,6 к расх.; ЗПМ=0,6; МАТ=0 к расх.; ТЗ=0,6; ТЗМ=0,6) Технологические трубопроводы: НР (314,47 руб.): 90% от ФОТ (349,41 руб.) СП (160,73 руб.): 46% от ФОТ (349,41 руб.) | 1 шт. | 8 | 81.09 | 31.81 | 49.28 | 6.17 | 648.72 | 254.48 | 394.24 | 49.36 | 2.616 | 20.93 | 0.378 | 3.02
137 | ТЕРм12-12-001-09 Приказ Минстроя России от 12.11.14 №703/пр | Арматура фланцевая с ручным приводом или без привода водопроводная на условное давление до 4 МПа, диаметр условного прохода: 80 мм 136,21 = 144,28 - 0,12 x 21,24 - 0,36 x 15,32 Технологические трубопроводы: НР (524,21 руб.): 90% от ФОТ (582,45 руб.) СП (267,93 руб.): 46% от ФОТ (582,45 руб.) | 1 шт. | 8 | 136.21 | 53.02 | 82.14 | 10.29 | 1089.68 | 424.16 | 657.12 | 82.32 | 4.36 | 34.88 | 0.63 | 5.04
Уд | 1. 101-1703 | Прокладки резиновые (пластина техническая прессованная) | кг | 0,12 0,96 | 21.24 |  |  |  | 20.39
Уд | 2. 101-1977 | Болты с гайками и шайбами строительные | кг | 0,36 2,88 | 15.32 |  |  |  | 44.12
138 | Материал заказчика | Шпилька М16х90 Ст35 Материалы | шт. | 130
139 | Материал заказчика | Гайка М16 Ст35 Материалы | шт. | 260
Итого прямые затраты по разделу в базисных ценах | [8 empty] | 205943.33 | 80294.4 | 74827.13 | 7001.22 |  | 6699.59 |  | 281.05
Итого прямые затраты по разделу с учетом коэффициентов к итогам | [8 empty] | 229211.55 | 92338.55 | 86051.2 | 8051.4 |  | 7704.54 |  | 323.21
В том числе, справочно:
Стесненные условия ОЗП=15%; ЭМ=15%; ЗПМ=15%; ТЗ=15%; ТЗМ=15% (Поз. 7, 35, 45, 50, 53, 116, 10, 47, 118, 19, 28, 69, 100, 106, 131, 20, 29, 39, 70, 101, 107, 132, 36, 38, 115, 1, 4, 12-13, 31, 55, 85, 87, 99, 105, 111, 14, 25, 41, 71, 102, 108, 133, 57-59, 62-64, 67-68, 79-81, 90-92, 95-97, 120-122, 126-128, 136-137) | [8 empty] | 23268.22 | 12044.16 | 11224.07 | 1050.18 |  | 1004.9385 |  | 42.1575
Накладные расходы | [8 empty] | 88029.14
В том числе, справочно:
73% ФОТ (от 14025,78) (Поз. 14, 25, 41, 71, 102, 108, 133) | [8 empty] | 10238.82
80% ФОТ (от 29636,64) (Поз. 12-13, 31, 55, 85, 87, 99, 105, 111) | [8 empty] | 23709.31
90% ФОТ (от 13801,56) (Поз. 1, 4, 57-59, 62-64, 67-68, 79-81, 90-92, 95-97, 120-122, 126-128, 136-137) | [8 empty] | 12421.41
93% ФОТ (от 20757,02) (Поз. 19, 28, 69, 100, 106, 131, 20, 29, 39, 70, 101, 107, 132) | [8 empty] | 19304.03
94% ФОТ (от 2084,52) (Поз. 36, 38) | [8 empty] | 1959.45
97% ФОТ (от 1811,65) (Поз. 10, 47, 118) | [8 empty] | 1757.3
102% ФОТ (от 18213,63) (Поз. 7, 35, 45, 50, 53, 116) | [8 empty] | 18577.9
103% ФОТ (от 59,15) (Поз. 115) | [8 empty] | 60.92
Сметная прибыль | [8 empty] | 51982.5
В том числе, справочно:
34% ФОТ (от 14025,78) (Поз. 14, 25, 41, 71, 102, 108, 133) | [8 empty] | 4768.77
46% ФОТ (от 13801,56) (Поз. 1, 4, 57-59, 62-64, 67-68, 79-81, 90-92, 95-97, 120-122, 126-128, 136-137) | [8 empty] | 6348.71
43% = 51%*0,85 ФОТ (от 2084,52) (Поз. 36, 38) | [8 empty] | 896.34
47% = 55%*0,85 ФОТ (от 1811,65) (Поз. 10, 47, 118) | [8 empty] | 851.48
59% ФОТ (от 59,15) (Поз. 115) | [8 empty] | 34.9
60% ФОТ (от 29636,64) (Поз. 12-13, 31, 55, 85, 87, 99, 105, 111) | [8 empty] | 17781.98
62% ФОТ (от 7176,43) (Поз. 19, 28, 69, 100, 106, 131) | [8 empty] | 4449.39
53% = 62%*0,85 ФОТ (от 31794,22) (Поз. 7, 35, 45, 50, 53, 116, 20, 29, 39, 70, 101, 107, 132) | [8 empty] | 16850.93
Итого по разделу 1 Реактор поз. 5/2 | [8 empty] | 369223.19 |  |  |  |  | 7704.54 |  | 323.21
Раздел 2. Регенератор поз. 14/2
Вскрытие и закрытие: люков
140 | ТЕРм18-01-066-03 Приказ Минстроя России от 12.11.14 №703/пр | Снятие и установка крышек и днищ аппаратов, диаметр: до 2000 мм /1400 мм./ Оборудование предприятий химической и нефтеперерабатывающей промышленности: НР (330,03 руб.): 90% от ФОТ (366,7 руб.) СП (168,68 руб.): 46% от ФОТ (366,7 руб.) | 1 шт. | 1 | 345.69 | 318.87 | 20.44 |  | 345.69 | 318.87 | 20.44 |  | 27.8 | 27.8
141 | Материал заказчика | Шпильки с гайками М30х140 Материалы | шт. | 20
142 | материал заказчика | Прокладка ленточная ПМБ 16 мм. Материалы | м.п. | 10
143 | ТЕРм18-01-066-01 Приказ Минстроя России от 12.11.14 №703/пр | Снятие и установка крышек люков, диаметр до 800 мм /600мм./ Оборудование предприятий химической и нефтеперерабатывающей промышленности: НР (1347,42 руб.): 90% от ФОТ (1497,13 руб.) СП (688,68 руб.): 46% от ФОТ (1497,13 руб.) | 1 шт. | 5 | 274.32 | 260.37 | 8.74 |  | 1371.6 | 1301.85 | 43.7 |  | 22.7 | 113.5
144 | Материал заказчика | Шпильки с гайками М20х160 Материалы | шт. | 30
145 | материал заказчика | Прокладка ПМБ 645х625 Материалы | шт | 5
Ремонт секционирующих решёток (4шт)
146 | РН61-18-12 прим. | Ремонт тарелок диаметр тарелки 5000 мм (В цены 2001г. ОЗП=16,92; ЭМ=21,28; ЗПМ=16,92; МАТ=19,35) Ремонт технологического оборудования: НР (928,07 руб.): 80% от ФОТ (1160,09 руб.) СП (696,05 руб.): 60% от ФОТ (1160,09 руб.) | шт | 1 | 1272.53 | 857.51 | 336.65 | 151.26 | 1272.53 | 857.51 | 336.65 | 151.26 | 92 | 92
147 | РН61-18-24 прим. | Ремонт каждой последующей тарелки диаметр тарелки 5000 мм (В цены 2001г. ОЗП=16,92; ЭМ=21,28; ЗПМ=16,92; МАТ=19,35) Ремонт технологического оборудования: НР (1556,94 руб.): 80% от ФОТ (1946,18 руб.) СП (1167,71 руб.): 60% от ФОТ (1946,18 руб.) | шт | 3 4-1 | 787.23 | 412.85 | 336.65 | 151.26 | 2361.69 | 1238.55 | 1009.95 | 453.78 | 45 | 135
148 | ТЕРм38-01-001-04 Приказ Минстроя России от 12.11.14 №703/пр | Листовые конструкции массой свыше 0,5 т (бункеры, сборники, отстойники, мерники без внутренних устройств и др.), сборка с помощью: лебедок ручных (с установкой и снятием их в процессе работы) или вручную (мелких деталей) 2 098,45 = 10 084,62 - 0,0217 x 11 368,75 - 1,042 x 7 427,51 (МДС37 п.4.3.2. Для оборудования, изготовленного из нержавеющей стали, когда в процессе его монтажа имеет место сварка ОЗП=1,15; ТЗ=1,15) Изготовление в построечных условиях материалов, полуфабрикатов, металлических и трубопроводных заготовок: НР (44,59 руб.): 73% от ФОТ (61,08 руб.) СП (20,77 руб.): 34% от ФОТ (61,08 руб.) | 1 т конструкций | 0.03 | 2328.27 | 1761.98 | 516.06 | 8.17 | 69.85 | 52.86 | 15.48 | 0.25 | 144.9 | 4.35 | 0.5 | 0.02
Уд | 1. 101-1521 | Электроды диаметром 5 мм Э42 | т | 0,0217 0,0007 | 11368.75 |  |  |  | 7.96
Уд | 2. 101-2216 | Сталь листовая горячекатаная марки Ст3 толщиной 2-6 мм | т | 1,042 0,0313 | 7427.51 |  |  |  | 232.48
149 | ТССЦ-101-4780 Приказ Минстроя России от 01.06.16 №380/пр | Электроды для сварки высоколегированных сталей диаметром: 4 мм ОЗЛ-8 Материалы | кг | 0,7 0,0007*1000 | 74.51 |  |  |  | 52.16
150 | материал заказчика Приказ Минстроя России от 12.11.14 №703/пр | Сталь листовая нержавеющая, марка 12Х18Н10Т, толщиной 4,0-6,0 мм /4мм./ Материалы | т | 0,03126 1,042*0,03
Ремонт и замена дефектных болтов
151 | ТЕР09-05-003-01 Приказ Минстроя России от 12.11.14 №703/пр прим. | Демонтаж. Постановка болтов: строительных с гайками и шайбами (МДС36 п.3.3.1. Демонтаж (разборка) металлических конструкций ОЗП=0,7; ЭМ=0,7 к расх.; ЗПМ=0,7; МАТ=0 к расх.; ТЗ=0,7; ТЗМ=0,7) Строительные металлические конструкции: НР (12,26 руб.): 93% от ФОТ (13,18 руб.) СП (8,17 руб.): 62% от ФОТ (13,18 руб.) | 100 шт. болтов | 0,12 12 / 100 | 97.38 | 95.54 | 1.84 |  | 11.68 | 11.46 | 0.22 |  | 8.33 | 1
Н | 1. 101-1714 | Болты с гайками и шайбами строительные | т | 0 | 15325
152 | ТЕР09-05-003-01 Приказ Минстроя России от 12.11.14 №703/пр прим. | Постановка болтов: строительных с гайками и шайбами (Приказ от 04.09.2019 № 519/пр п.6.7.1 При ремонтно-строительных работах и работах по реконструкции объектов капитального строительства (аналогичных технологическим процессам в новом строительстве, в том числе по возведению новых конструктивных элементов) ОЗП=1,15; ЭМ=1,25 к расх.; ЗПМ=1,25; ТЗ=1,15; ТЗМ=1,25) Строительные металлические конструкции: НР (20,15 руб.): 93% от ФОТ (21,67 руб.) СП (11,49 руб.): 53%=62%*0.85 от ФОТ (21,67 руб.) | 100 шт. болтов | 0,12 12 / 100 | 160.25 | 156.96 | 3.29 |  | 19.23 | 18.84 | 0.39 |  | 13.685 | 1.64
Н | 1. 101-1714 | Болты с гайками и шайбами строительные | т | 0 | 15325
Ремонта сварного шва опорной конструкции в районе верхней секционирующей решетки
153 | РН5-15-9 | Заварка трещин и свищей на корпусах из легированной стали, при толщине стенки корпуса до 6мм (В цены 2001г. ОЗП=16,92; ЭМ=21,28; ЗПМ=16,92; МАТ=19,35) Ремонт технологического оборудования: НР (211,09 руб.): 80% от ФОТ (263,86 руб.) СП (158,32 руб.): 60% от ФОТ (263,86 руб.) | м | 1 | 646.05 | 136.04 | 490.08 | 93.4 | 646.05 | 136.04 | 490.08 | 93.4 | 12 | 12
Замена дефектных линий продувки циклонов
154 | ТЕРм12-01-051-02 Приказ Минстроя России от 12.11.14 №703/пр | Демонтаж. Трубопровод в помещениях или на открытых площадках в пределах цехов из труб легированных сталей, монтируемый из труб и готовых деталей, на условное давление не более 10 МПа, диаметр трубопровода наружный: 25 мм 5 045,35 = 6 699,98 - 4,99 x 331,59 (МДС37 п.3.2.1. Демонтаж оборудования, которое не подлежит дальнейшему использованию (предназначено в лом) с разборкой и резкой на части ОЗП=0,5; ЭМ=0,5 к расх.; ЗПМ=0,5; МАТ=0 к расх.; ТЗ=0,5; ТЗМ=0,5) Технологические трубопроводы: НР (230,66 руб.): 90% от ФОТ (256,29 руб.) СП (117,89 руб.): 46% от ФОТ (256,29 руб.) | 100 м трубопровода | 0,2 20 / 100 | 2481.87 | 936.32 | 1545.55 | 178 | 496.37 | 187.26 | 309.11 | 35.6 | 77 | 15.4 | 13.395 | 2.68
Уд | 1. 150102 | Агрегаты наполнительно-опрессовочные до 300 м3/ч | маш.час | 2,495 0,5 | 331.59 |  | 331.59 | 14.02 | 165.8 |  | 165.8 | 7.01
155 | ТЕРм12-20-001-03 Приказ Минстроя России от 12.11.14 №703/пр | Трубопроводы в помещениях или на открытых площадках, монтируемые из труб и готовых деталей, на условное давление не более 2,5 МПа, диаметр трубопровода наружный: до 25 мм Технологические трубопроводы: НР (171,19 руб.): 90% от ФОТ (190,21 руб.) СП (87,5 руб.): 46% от ФОТ (190,21 руб.) | 1 м | 20 | 43.57 | 6.19 | 37.24 | 2.08 | 871.4 | 123.8 | 744.8 | 41.6 | 0.54 | 10.8 | 0.14 | 2.8
156 | ТЕРм12-20-001-26 Приказ Минстроя России от 12.11.14 №703/пр | Добавлять на 1 стык, диаметр трубопровода наружный: до 25 мм 51,09 = 51,41 - 0,025 x 12,99 (МДС37 п.4.3.2. Для оборудования, изготовленного из нержавеющей стали, когда в процессе его монтажа имеет место сварка ОЗП=1,15; ТЗ=1,15) Технологические трубопроводы: НР (137,61 руб.): 90% от ФОТ (152,9 руб.) СП (70,33 руб.): 46% от ФОТ (152,9 руб.) | 1 стык | 3 | 56.72 | 43.18 | 11.82 | 1.14 | 170.16 | 129.54 | 35.46 | 3.42 | 3.2085 | 9.63 | 0.07 | 0.21
Уд | 1. 101-1688 | Электроды диаметром 4 мм Э50 | кг | 0,025 0,075 | 12.99 |  |  |  | 0.97
157 | ТССЦ-101-4780 Приказ Минстроя России от 01.06.16 №380/пр | Электроды для сварки высоколегированных сталей диаметром: 4 мм ОЗЛ-8 Материалы | кг | 0.075 | 74.51 |  |  |  | 5.59
158 | материал заказчика Приказ Минстроя России от 12.11.14 №703/пр | Трубы бесшовные холоднодеформированные из коррозионностойкой стали марки 12Х18Н10Т(8443) наружным диаметром 25 мм, толщиной стенки 3,0 мм Материалы | 10 м | 2,06 (1,03*20) / 10
Замена вентилей на линии продувки циклонов
159 | ТЕРм12-12-001-03 Приказ Минстроя России от 12.11.14 №703/пр | Демонтаж. Арматура фланцевая с ручным приводом или без привода водопроводная на условное давление до 4 МПа, диаметр условного прохода: 20 мм (Приказ от 04.09.2019 № 519/пр табл.3 п.4 Демонтаж оборудования, не пригодного для дальнейшего использования (предназначено в лом), без разборки и резки ОЗП=0,3; ЭМ=0,3 к расх.; ЗПМ=0,3; МАТ=0 к расх.; ТЗ=0,3; ТЗМ=0,3) Технологические трубопроводы: НР (135,87 руб.): 90% от ФОТ (150,97 руб.) СП (69,45 руб.): 46% от ФОТ (150,97 руб.) | 1 шт. | 12 | 10.94 | 10.94 |  |  | 131.28 | 131.28 |  |  | 0.9 | 10.8
160 | ТЕРм12-12-001-03 Приказ Минстроя России от 12.11.14 №703/пр | Арматура фланцевая с ручным приводом или без привода водопроводная на условное давление до 4 МПа, диаметр условного прохода: 20 мм 37,20 = 39,13 - 0,03 x 21,24 - 0,084 x 15,32 Технологические трубопроводы: НР (453,08 руб.): 90% от ФОТ (503,42 руб.) СП (231,57 руб.): 46% от ФОТ (503,42 руб.) | 1 шт. | 12 | 37.2 | 36.48 |  |  | 446.4 | 437.76 |  |  | 3 | 36
Уд | 1. 101-1703 | Прокладки резиновые (пластина техническая прессованная) | кг | 0,03 0,36 | 21.24 |  |  |  | 7.65
Уд | 2. 101-1977 | Болты с гайками и шайбами строительные | кг | 0,084 1,008 | 15.32 |  |  |  | 15.44
161 | ТЕРм12-20-001-26 Приказ Минстроя России от 12.11.14 №703/пр | Добавлять на 1 стык, диаметр трубопровода наружный: до 25 мм Технологические трубопроводы: НР (961,06 руб.): 90% от ФОТ (1067,84 руб.) СП (491,21 руб.): 46% от ФОТ (1067,84 руб.) | 1 стык | 24 12*2 | 51.41 | 37.55 | 11.82 | 1.14 | 1233.84 | 901.2 | 283.68 | 27.36 | 2.79 | 66.96 | 0.07 | 1.68
162 | Материал заказчика | Клапан 15с65нж Ду20 Ру16 с КОФ Прокладка и монтаж сетей связи | компл. | 12
Ремонт створчатых клапанов циклонов
163 | РН12-17-4 | Замена створчатого клапана (мигалки) (В цены 2001г. ОЗП=16,92; ЭМ=21,28; ЗПМ=16,92; МАТ=19,35; МДС 81-37.2004, п.4.3.2 : нержавеющая сталь ОЗП=1,15; ТЗ=1,15) Ремонт технологического оборудования: НР (62,25 руб.): 80% от ФОТ (77,81 руб.) СП (46,69 руб.): 60% от ФОТ (77,81 руб.) | клапан | 2 | 58.29 | 33.66 | 0.64 | 0.17 | 116.58 | 67.32 | 1.28 | 0.34 | 3.105 | 6.21
164 | Материал заказчика Приказ Минстроя России от 12.11.14 №703/пр | Сталь листовая нержавеющая, марка 12Х18Н10Т, толщиной 4,0-6,0 мм /6мм./ Материалы | т | 0.04
Ремонт корпусов циклонов и решеток между ними
165 | РН13-8-4прим. | Ремонт циклонов : ремонт бункера, конусной и цилиндрической частей (В цены 2001г. ОЗП=16,92; ЭМ=21,28; ЗПМ=16,92; МАТ=19,35; МДС 81-37.2004, п.4.3.2 : нержавеющая сталь ОЗП=1,15; ТЗ=1,15) Ремонт технологического оборудования: НР (56,62 руб.): 80% от ФОТ (70,77 руб.) СП (42,46 руб.): 60% от ФОТ (70,77 руб.) | пара циклонов | 0,5 1/2 | 392.39 | 121.03 | 32.77 | 2.03 | 196.21 | 60.52 | 16.39 | 1.02 | 9.775 | 4.89 | 0.155 | 0.08
166 | РН5-1-5 | Разборка и сборка фланцевых соединений с заменой прокладок, условный проходДу до 300мм /Люк Ду250/ (В цены 2001г. ОЗП=16,92; ЭМ=21,28; ЗПМ=16,92; МАТ=19,35) Ремонт технологического оборудования: НР (401,63 руб.): 80% от ФОТ (502,04 руб.) СП (301,22 руб.): 60% от ФОТ (502,04 руб.) | шт. | 12 | 44.22 | 36.04 | 7.02 | 0.34 | 530.64 | 432.48 | 84.24 | 4.08 | 4.1 | 49.2
167 | Материал заказчика | Шпилька М16х90 12Х18Н10Т Материалы | шт. | 160
168 | Материал заказчика | Гайка М16 12Х18Н10Т Материалы | шт. | 320
Ремонт форсунок
169 | РН12-12-41 | Переобвязка форсунок с применением газовой резки, электросварки (В цены 2001г. ОЗП=16,92; ЭМ=21,28; ЗПМ=16,92; МАТ=19,35) Ремонт технологического оборудования: НР (46,7 руб.): 80% от ФОТ (58,37 руб.) СП (35,02 руб.): 60% от ФОТ (58,37 руб.) | форсунка | 4 | 18.88 | 12.69 | 2.13 |  | 75.52 | 50.76 | 8.52 |  | 1.29 | 5.16
170 | Материал заказчика Приказ Минстроя России от 01.06.16 №380/пр | Трубы бесшовные холоднодеформированные из коррозионностойкой стали марки 12Х18Н10Т(8443) наружным диаметром: 89 мм, толщиной стенки 4,5 мм Материалы | 10 м | 2 20 / 10
171 | Материал заказчика Приказ Минстроя России от 01.06.16 №380/пр | Фланец Материалы | шт | 1
Ремонт сварных швов распред.тарелки /длинну сварного шва уточнить по факту/
172 | СВ-1-3-3Априм. | Односторонняя сварка тавровых соединений без скоса кромок, положение потолочное и горизонтальное, катет шва 6мм (длинну шва-уточнить по факту) (В цены 2001г. ОЗП=16,92; ЭМ=21,28; ЗПМ=16,92; МАТ=19,35; МДС 81-37.2004, п.4.3.2 : нержавеющая сталь ОЗП=1,15; ТЗ=1,15) Общестроительные работы: НР (114,65 руб.): 80% от ФОТ (143,31 руб.) СП (85,99 руб.): 60% от ФОТ (143,31 руб.) | м | 2 | 85.43 | 53.51 | 31.92 | 8.8 | 170.86 | 107.02 | 63.84 | 17.6 | 2.53 | 5.06
173 |  | Стоимость вспомогательных материалов- 5% от ОЗП 107,02*0,05=5,35 руб. Прокладка и монтаж сетей связи | руб | 1 | 5.35 |  |  |  | 5.35
Ремонт и замена дефектных болтов в десорбере
174 | ТЕР09-05-003-01 Приказ Минстроя России от 12.11.14 №703/пр прим. | Демонтаж. Постановка болтов: строительных с гайками и шайбами (МДС36 п.3.3.1. Демонтаж (разборка) металлических конструкций ОЗП=0,7; ЭМ=0,7 к расх.; ЗПМ=0,7; МАТ=0 к расх.; ТЗ=0,7; ТЗМ=0,7) Строительные металлические конструкции: НР (6,13 руб.): 93% от ФОТ (6,59 руб.) СП (4,09 руб.): 62% от ФОТ (6,59 руб.) | 100 шт. болтов | 0,06 6 / 100 | 97.38 | 95.54 | 1.84 |  | 5.84 | 5.73 | 0.11 |  | 8.33 | 0.5
Н | 1. 101-1714 | Болты с гайками и шайбами строительные | т | 0 | 15325
175 | ТЕР09-05-003-01 Приказ Минстроя России от 12.11.14 №703/пр прим. | Постановка болтов: строительных с гайками и шайбами (Приказ от 04.09.2019 № 519/пр п.6.7.1 При ремонтно-строительных работах и работах по реконструкции объектов капитального строительства (аналогичных технологическим процессам в новом строительстве, в том числе по возведению новых конструктивных элементов) ОЗП=1,15; ЭМ=1,25 к расх.; ЗПМ=1,25; ТЗ=1,15; ТЗМ=1,25) Строительные металлические конструкции: НР (10,07 руб.): 93% от ФОТ (10,83 руб.) СП (5,74 руб.): 53%=62%*0.85 от ФОТ (10,83 руб.) | 100 шт. болтов | 0,06 6 / 100 | 160.25 | 156.96 | 3.29 |  | 9.62 | 9.42 | 0.2 |  | 13.685 | 0.82
Н | 1. 101-1714 | Болты с гайками и шайбами строительные | т | 0 | 15325
176 | ТЕРм38-01-001-04 Приказ Минстроя России от 12.11.14 №703/пр | Листовые конструкции массой свыше 0,5 т (бункеры, сборники, отстойники, мерники без внутренних устройств и др.), сборка с помощью: лебедок ручных (с установкой и снятием их в процессе работы) или вручную (мелких деталей) 2 098,45 = 10 084,62 - 0,0217 x 11 368,75 - 1,042 x 7 427,51 (МДС37 п.4.3.2. Для оборудования, изготовленного из нержавеющей стали, когда в процессе его монтажа имеет место сварка ОЗП=1,15; ТЗ=1,15) Изготовление в построечных условиях материалов, полуфабрикатов, металлических и трубопроводных заготовок: НР (7,43 руб.): 73% от ФОТ (10,18 руб.) СП (3,46 руб.): 34% от ФОТ (10,18 руб.) | 1 т конструкций | 0.005 | 2328.27 | 1761.98 | 516.06 | 8.17 | 11.64 | 8.81 | 2.58 | 0.04 | 144.9 | 0.72 | 0.5
Уд | 1. 101-1521 | Электроды диаметром 5 мм Э42 | т | 0,0217 0,0001 | 11368.75 |  |  |  | 1.14
Уд | 2. 101-2216 | Сталь листовая горячекатаная марки Ст3 толщиной 2-6 мм | т | 1,042 0,0052 | 7427.51 |  |  |  | 38.62
177 | ТССЦ-101-4780 Приказ Минстроя России от 01.06.16 №380/пр | Электроды для сварки высоколегированных сталей диаметром: 4 мм ОЗЛ-8 Материалы | кг | 0,1 0,0001*1000 | 74.51 |  |  |  | 7.45
178 | Материал заказчика Приказ Минстроя России от 12.11.14 №703/пр | Сталь круглая нержавеющая марки 12Х18Н10Т диаметром 10-250 мм /16мм./ Материалы | т | 0,00521 1,042*0,005
179 | Материал заказчика Приказ Минстроя России от 12.11.14 №703/пр | Шайбы из жаростойкой стали /100х100х6 12Х18Н10Т/ Материалы | кг | 2,1 6*0,35
Ремонт маточника десорбере
180 | ТЕРм12-01-048-04 Приказ Минстроя России от 12.11.14 №703/пр | Демонтаж. Трубопровод в помещениях или на открытых площадках в пределах цехов из труб легированных сталей, монтируемый из готовых узлов, на условное давление не более 2,5 МПа, диаметр трубопровода наружный: 89 мм 2 834,87 = 4 874,15 - 6,15 x 331,59 (МДС37 п.3.2.1. Демонтаж оборудования, которое не подлежит дальнейшему использованию (предназначено в лом) с разборкой и резкой на части ОЗП=0,5; ЭМ=0,5 к расх.; ЗПМ=0,5; МАТ=0 к расх.; ТЗ=0,5; ТЗМ=0,5) Технологические трубопроводы: НР (88,88 руб.): 90% от ФОТ (98,76 руб.) СП (45,43 руб.): 46% от ФОТ (98,76 руб.) | 100 м трубопровода | 0,12188 (12+0,188) / 100 | 1385.49 | 616.51 | 768.98 | 88.09 | 168.86 | 75.14 | 93.72 | 10.74 | 50.7 | 6.18 | 8.47 | 1.03
Уд | 1. 150102 | Агрегаты наполнительно-опрессовочные до 300 м3/ч | маш.час | 3,075 0,37 | 331.59 |  | 331.59 | 14.02 | 122.69 |  | 122.69 | 5.19
181 | ТЕРм12-20-001-09 Приказ Минстроя России от 12.11.14 №703/пр | Трубопроводы в помещениях или на открытых площадках, монтируемые из труб и готовых деталей, на условное давление не более 2,5 МПа, диаметр трубопровода наружный: до 89 мм Технологические трубопроводы: НР (148,6 руб.): 90% от ФОТ (165,11 руб.) СП (75,95 руб.): 46% от ФОТ (165,11 руб.) | 1 м | 12,188 12+0,188 | 59.31 | 8.6 | 50.25 | 3.18 | 722.88 | 104.82 | 612.45 | 38.76 | 0.75 | 9.14 | 0.21 | 2.56
182 | ТЕРм12-20-001-32 Приказ Минстроя России от 12.11.14 №703/пр | Добавлять на 1 стык, диаметр трубопровода наружный: до 89 мм 88,39 = 89,82 - 0,11 x 12,99 (МДС37 п.4.3.2. Для оборудования, изготовленного из нержавеющей стали, когда в процессе его монтажа имеет место сварка ОЗП=1,15; ТЗ=1,15) Технологические трубопроводы: НР (255,94 руб.): 90% от ФОТ (284,38 руб.) СП (130,81 руб.): 46% от ФОТ (284,38 руб.) | 1 стык | 4 2+2 | 96.11 | 59.21 | 34.4 | 2.61 | 384.44 | 236.84 | 137.6 | 10.44 | 4.462 | 17.85 | 0.16 | 0.64
Уд | 1. 101-1688 | Электроды диаметром 4 мм Э50 | кг | 0,11 0,44 | 12.99 |  |  |  | 5.72
183 | ТССЦ-101-4780 Приказ Минстроя России от 12.11.14 №703/пр | Электроды для сварки высоколегированных сталей диаметром 4 мм ОЗЛ-8 Материалы | кг | 0.44 | 74.51 |  |  |  | 32.78
184 | Материал заказчика | Отвод 90гр. 89х6 12Х18Н10Т Материалы | шт. | 1
185 | Материал заказчика | Труба 89х6 12Х18Н10Т Материалы | м.п. | 12,36 1,03*12
Замена защитых гильз термопар
186 | РН11-1-8-3 | Замена карманов термопар реактора (В цены 2001г. ОЗП=16,92; ЭМ=21,28; ЗПМ=16,92; МАТ=19,35; МДС37 п.4.3.2. Для оборудования, изготовленного из нержавеющей стали, когда в процессе его монтажа имеет место сварка ОЗП=1,15; ТЗ=1,15) Ремонт технологического оборудования: НР (1189,38 руб.): 90% от ФОТ (1321,53 руб.) СП (607,9 руб.): 46% от ФОТ (1321,53 руб.) | 3 кармана термопар | 3 9/3 | 1090.1 | 102.35 | 974.2 | 280.7 | 3270.3 | 307.05 | 2922.6 | 842.1 | 7.705 | 23.12
187 | Материал заказчика Приказ Минстроя России от 12.11.14 №703/пр | Гильза защитная 1250мм. Прокладка и монтаж сетей связи | шт | 9
Футеровка люков
188 | ТЕР45-08-001-02 Приказ Минстроя России от 12.11.14 №703/пр | Разборка кладки из огнеупорных изделий: неошлаковавшейся/объем уточнить по факту/ Промышленные печи и трубы: НР (47,07 руб.): 102% от ФОТ (46,15 руб.) СП (24,46 руб.): 53%=62%*0.85 от ФОТ (46,15 руб.) | 1 м3 кладки | 0.362 | 113.98 | 109.51 | 4.47 | 1.34 | 41.26 | 39.64 | 1.62 | 0.49 | 10.8 | 3.91 | 0.11 | 0.04
189 | ТЕР45-05-004-06 Приказ Минстроя России от 12.11.14 №703/пр | Кладка из шамотных фасонных изделий стен закругленных, сводов цилиндрических пролетом более 1 м, категория кладки: III 597,10 = 887,67 - 0,17 x 1 709,22 (Приказ от 04.09.2019 № 519/пр п.6.7.1 При ремонтно-строительных работах и работах по реконструкции объектов капитального строительства (аналогичных технологическим процессам в новом строительстве, в том числе по возведению новых конструктивных элементов) ОЗП=1,15; ЭМ=1,25 к расх.; ЗПМ=1,25; ТЗ=1,15; ТЗМ=1,25) Промышленные печи и трубы: НР (131,23 руб.): 102% от ФОТ (128,66 руб.) СП (68,19 руб.): 53%=62%*0.85 от ФОТ (128,66 руб.) | 1 м3 кладки | 0.362 | 721.87 | 281.05 | 440.53 | 28.01 | 261.32 | 101.74 | 159.47 | 10.14 | 21.4705 | 7.77 | 2.225 | 0.81
Уд | 1. 115-2540 | Мертели огнеупорные алюмосиликатные марки МШ-42 | т | 0,17 0,0615 | 1709.22 |  |  |  | 105.12
Н | 2. 115-9022 | Изделия шамотные фасонные | т | 1,88 0,6806
190 | Материал заказчика | Мертели огнеупорные Материалы | т | 0.0615
191 | Материал заказчика Приказ Минстроя России от 12.11.14 №703/пр | Изделия огнеупорные шамотные общего назначения № 82-85, 88-90, 97, 98, 103-109, 2 подгруппы марки ШБ /ШБ-5/ Материалы | т | 0.6806
192 | ТЕР26-01-039-01 Приказ Минстроя России от 12.11.14 №703/пр | Изоляция покрытий и перекрытий изделиями из волокнистых и зернистых материалов насухо 181,08 = 1 878,32 - 1,02 x 1 663,96 (Приказ от 04.09.2019 № 519/пр п.6.7.1 При ремонтно-строительных работах и работах по реконструкции объектов капитального строительства (аналогичных технологическим процессам в новом строительстве, в том числе по возведению новых конструктивных элементов) ОЗП=1,15; ЭМ=1,25 к расх.; ЗПМ=1,25; ТЗ=1,15; ТЗМ=1,25) Теплоизоляционные работы: НР (245,13 руб.): 97% от ФОТ (252,71 руб.) СП (118,77 руб.): 47%=55%*0.85 от ФОТ (252,71 руб.) | 1 м3 изоляции | 1,538462 200/130 | 213.93 | 142.84 | 71.09 |  | 329.12 | 219.75 | 109.37 |  | 12.167 | 18.72
Уд | 1. 104-0143 | Плиты теплоизоляционные перлитоцементные | м3 | 1,02 1,569 | 1663.96 |  |  |  | 2610.75
193 | Материал заказчика Приказ Минстроя России от 12.11.14 №703/пр | Муллитокремнеземистый рулонный материал марки МКРР-130 Материалы | т | 0,204 1,02*200/1000
Итого прямые затраты по разделу в базисных ценах | [8 empty] | 15846.19 | 7673.86 | 7503.95 | 1742.42 |  | 696.13 |  | 12.55
Итого прямые затраты по разделу с учетом коэффициентов к итогам | [8 empty] | 18122.87 | 8824.95 | 8629.54 | 2003.78 |  | 800.56 |  | 14.43
В том числе, справочно:
Стесненные условия ОЗП=15%; ЭМ=15%; ЗПМ=15%; ТЗ=15%; ТЗМ=15% (Поз. 151, 174, 152, 175, 188-189, 192, 140, 143, 146-147, 153, 163, 165-166, 169, 172, 148, 176, 154-156, 159-161, 180-182, 162, 173, 186-187) | [8 empty] | 2276.68 | 1151.08 | 1125.59 | 261.36 |  | 104.4195 |  | 1.8825
Накладные расходы | [8 empty] | 9351.75
В том числе, справочно:
73% ФОТ (от 71,25) (Поз. 148, 176) | [8 empty] | 52.01
80% ФОТ (от 4222,43) (Поз. 146-147, 153, 163, 165-166, 169, 172) | [8 empty] | 3377.94
90% ФОТ (от 6055,26) (Поз. 140, 143, 154-156, 159-161, 180-182, 162, 173, 186-187) | [8 empty] | 5449.74
93% ФОТ (от 52,27) (Поз. 151, 174, 152, 175) | [8 empty] | 48.62
97% ФОТ (от 252,71) (Поз. 192) | [8 empty] | 245.13
102% ФОТ (от 174,81) (Поз. 188-189) | [8 empty] | 178.31
Сметная прибыль | [8 empty] | 5584.01
В том числе, справочно:
34% ФОТ (от 71,25) (Поз. 148, 176) | [8 empty] | 24.23
46% ФОТ (от 6055,26) (Поз. 140, 143, 154-156, 159-161, 180-182, 162, 173, 186-187) | [8 empty] | 2785.41
47% = 55%*0,85 ФОТ (от 252,71) (Поз. 192) | [8 empty] | 118.77
60% ФОТ (от 4222,43) (Поз. 146-147, 153, 163, 165-166, 169, 172) | [8 empty] | 2533.46
62% ФОТ (от 19,77) (Поз. 151, 174) | [8 empty] | 12.26
53% = 62%*0,85 ФОТ (от 207,31) (Поз. 152, 175, 188-189) | [8 empty] | 109.88
Итого по разделу 2 Регенератор поз. 14/2 | [8 empty] | 33058.63 |  |  |  |  | 800.56 |  | 14.43
Раздел 3. Скруббер поз. 8/2
Снятие, ремонт, установка и чистка решёток (объём работ - уточнить по факту)
194 | РН62-11-9 | Монтаж. Ремонт тарелок решетчатых разборных типа ТР диаметр тарелки 2600 мм /2500мм./ (В цены 2001г. ОЗП=16,92; ЭМ=21,28; ЗПМ=16,92; МАТ=19,35; ПЗ=0,7 (ОЗП=0,7; ЭМ=0,7 к расх.; ЗПМ=0,7; МАТ=0,7 к расх.; ТЗ=0,7; ТЗМ=0,7)) Ремонт технологического оборудования: НР (1445,86 руб.): 80% от ФОТ (1807,32 руб.) СП (1084,39 руб.): 60% от ФОТ (1807,32 руб.) | шт. | 3 | 599.12 | 471.75 | 84.16 | 52.11 | 1797.36 | 1415.25 | 252.48 | 156.33 | 52.5 | 157.5
195 | РН62-11-20 | Монтаж. Ремонт каждой последующей тарелки решетчатой разборной типа ТР диаметр тарелки 2600 мм /2500мм./ (В цены 2001г. ОЗП=16,92; ЭМ=21,28; ЗПМ=16,92; МАТ=19,35; ПЗ=0,7 (ОЗП=0,7; ЭМ=0,7 к расх.; ЗПМ=0,7; МАТ=0,7 к расх.; ТЗ=0,7; ТЗМ=0,7)) Ремонт технологического оборудования: НР (3713,7 руб.): 80% от ФОТ (4642,12 руб.) СП (2785,27 руб.): 60% от ФОТ (4642,12 руб.) | шт. | 21 24-3 | 212.5 | 189.5 | 5.66 | 2.72 | 4462.5 | 3979.5 | 118.86 | 57.12 | 21.7 | 455.7
196 | РН62-11-31 | Очистка тарелок решетчатых разборных типа ТР диаметр тарелки 2600 мм /2500мм./ (В цены 2001г. ОЗП=16,92; ЭМ=21,28; ЗПМ=16,92; МАТ=19,35) Ремонт технологического оборудования: НР (642,53 руб.): 80% от ФОТ (803,16 руб.) СП (481,9 руб.): 60% от ФОТ (803,16 руб.) | шт. | 24 | 31.81 | 29.1 |  |  | 763.44 | 698.4 |  |  | 3.1 | 74.4
Ремонт оросителей /демонтаж, изготовление, монтаж/
197 | РН61-25-1 | Ремонт узлов ввода орошения и сырья вес элемента до 20 кг (В цены 2001г. ОЗП=16,92; ЭМ=21,28; ЗПМ=16,92; МАТ=19,35) Ремонт технологического оборудования: НР (580,22 руб.): 80% от ФОТ (725,27 руб.) СП (435,16 руб.): 60% от ФОТ (725,27 руб.) | т | 0,219 0,064+0,060+0,015+0,0056+0,02+0,048+0,004+0,0024 | 3993.54 | 2360.34 | 1408.74 | 519.44 | 874.58 | 516.91 | 308.51 | 113.76 | 230 | 50.37
198 | Материал заказчика | Труба 219х6 Ст20 Материалы | м.п. | 2
199 | Материал заказчика | Труба 57х4 Ст20 Материалы | м.п. | 11.2
200 | Материал заказчика | Отвод 90гр. 219х6 Ст20 Материалы | шт | 1
201 | Материал заказчика | Отвод 90гр.57х4 Ст20 Материалы | шт | 8
202 | Материал заказчика | Фланец 50-16-11-1 Ст20 Материалы | шт | 8
203 | Материал заказчика | Лист 6мм.Ст20 Материалы | тн | 0.048
204 | Материал заказчика | Шпильки М16х90 Материалы | шт | 32
205 | Материал заказчика | Гайка М16 Материалы | шт | 64
Ремонт отбойников орасителей
206 | ТЕР09-06-024-13 Приказ Минстроя России от 12.11.14 №703/пр | Демонтаж. Монтаж: кронштейнов и подвесок стен и сводов, заслонок и обрамлений окон, амбразур, горелок и форсунок сечением в свету до 0,5 м2 (МДС36 п.3.3.1. Демонтаж (разборка) металлических конструкций ОЗП=0,7; ЭМ=0,7 к расх.; ЗПМ=0,7; МАТ=0 к расх.; ТЗ=0,7; ТЗМ=0,7) Строительные металлические конструкции: НР (9,31 руб.): 93% от ФОТ (10,01 руб.) СП (6,21 руб.): 62% от ФОТ (10,01 руб.) | 1 т конструкций | 0.025 | 552.89 | 336.82 | 216.07 | 11.43 | 13.82 | 8.42 | 5.4 | 0.29 | 27.699 | 0.69 | 0.7 | 0.02
Н | 1. 201-9002 | Конструкции стальные | т | 0
207 | ТЕР09-06-024-13 Приказ Минстроя России от 12.11.14 №703/пр | Монтаж: кронштейнов и подвесок стен и сводов, заслонок и обрамлений окон, амбразур, горелок и форсунок сечением в свету до 0,5 м2 (МДС37 п.4.3.2. Для оборудования, изготовленного из нержавеющей стали, когда в процессе его монтажа имеет место сварка ОЗП=1,15; ТЗ=1,15; Приказ от 04.09.2019 № 519/пр п.6.7.1 При ремонтно-строительных работах и работах по реконструкции объектов капитального строительства (аналогичных технологическим процессам в новом строительстве, в том числе по возведению новых конструктивных элементов) ОЗП=1,15; ЭМ=1,25 к расх.; ЗПМ=1,25; ТЗ=1,15; ТЗМ=1,25) Строительные металлические конструкции: НР (17,57 руб.): 93% от ФОТ (18,89 руб.) СП (10,01 руб.): 53%=62%*0.85 от ФОТ (18,89 руб.) | 1 т конструкций | 0.025 | 1071.3 | 636.35 | 385.84 | 20.41 | 26.79 | 15.91 | 9.65 | 0.51 | 52.3313 | 1.31 | 1.25 | 0.03
Н | 1. 201-9002 | Конструкции стальные | т | 1 0,025
208 | ТЕРм38-01-001-04 Приказ Минстроя России от 12.11.14 №703/пр | Листовые конструкции массой свыше 0,5 т (бункеры, сборники, отстойники, мерники без внутренних устройств и др.), сборка с помощью: лебедок ручных (с установкой и снятием их в процессе работы) или вручную (мелких деталей) 2 098,45 = 10 084,62 - 0,0217 x 11 368,75 - 1,042 x 7 427,51 (МДС37 п.4.3.2. Для оборудования, изготовленного из нержавеющей стали, когда в процессе его монтажа имеет место сварка ОЗП=1,15; ТЗ=1,15) Изготовление в построечных условиях материалов, полуфабрикатов, металлических и трубопроводных заготовок: НР (37,15 руб.): 73% от ФОТ (50,89 руб.) СП (17,3 руб.): 34% от ФОТ (50,89 руб.) | 1 т конструкций | 0.025 | 2328.27 | 1761.98 | 516.06 | 8.17 | 58.21 | 44.05 | 12.9 | 0.2 | 144.9 | 3.62 | 0.5 | 0.01
Уд | 1. 101-1521 | Электроды диаметром 5 мм Э42 | т | 0,0217 0,0005 | 11368.75 |  |  |  | 5.68
Уд | 2. 101-2216 | Сталь листовая горячекатаная марки Ст3 толщиной 2-6 мм | т | 1,042 0,0261 | 7427.51 |  |  |  | 193.86
209 | ТССЦ-101-4780 Приказ Минстроя России от 01.06.16 №380/пр | Электроды для сварки высоколегированных сталей диаметром: 4 мм ОЗЛ-8 Материалы | кг | 0,5 0,0005*1000 | 74.51 |  |  |  | 37.26
210 | материал Заказчика Приказ Минстроя России от 12.11.14 №703/пр | Сталь листовая нержавеющая, марка 12Х18Н10Т, толщиной 8,0-22,0 мм / 10мм./ Материалы | т | 0,02605 1,042*0,025
Закрытие: люков
211 | ТЕРм18-01-066-01 Приказ Минстроя России от 12.11.14 №703/пр | Установка крышек люков, диаметр до 800 мм /600мм./ (ПЗ=0,5 (ОЗП=0,5; ЭМ=0,5 к расх.; ЗПМ=0,5; МАТ=0,5 к расх.; ТЗ=0,5; ТЗМ=0,5)) Оборудование предприятий химической и нефтеперерабатывающей промышленности: НР (673,73 руб.): 90% от ФОТ (748,59 руб.) СП (344,35 руб.): 46% от ФОТ (748,59 руб.) | 1 шт. | 5 | 137.17 | 130.19 | 4.37 |  | 685.85 | 650.95 | 21.85 |  | 11.35 | 56.75
212 | Материал заказчика | Шпильки с гайками М20х160 Прокладка и монтаж сетей связи | шт. | 30
213 | материал заказчика | Прокладка ПМБ 645х625 Прокладка и монтаж сетей связи | шт | 5
Итого прямые затраты по разделу в базисных ценах | [8 empty] | 8719.81 | 7329.39 | 729.65 | 328.21 |  | 800.34 |  | 0.06
Итого прямые затраты по разделу с учетом коэффициентов к итогам | [8 empty] | 9928.68 | 8428.8 | 839.11 | 377.44 |  | 920.39 |  | 0.06
В том числе, справочно:
Стесненные условия ОЗП=15%; ЭМ=15%; ЗПМ=15%; ТЗ=15%; ТЗМ=15% (Поз. 206-207, 194-197, 208, 211) | [8 empty] | 1208.87 | 1099.41 | 109.45 | 49.23 |  | 120.051 |  | 0.009
Накладные расходы | [8 empty] | 7120.05
В том числе, справочно:
73% ФОТ (от 50,89) (Поз. 208) | [8 empty] | 37.15
80% ФОТ (от 7977,86) (Поз. 194-197) | [8 empty] | 6382.29
90% ФОТ (от 748,59) (Поз. 211) | [8 empty] | 673.73
93% ФОТ (от 28,9) (Поз. 206-207) | [8 empty] | 26.88
Сметная прибыль | [8 empty] | 5164.59
В том числе, справочно:
34% ФОТ (от 50,89) (Поз. 208) | [8 empty] | 17.3
46% ФОТ (от 748,59) (Поз. 211) | [8 empty] | 344.35
60% ФОТ (от 7977,86) (Поз. 194-197) | [8 empty] | 4786.72
62% ФОТ (от 10,01) (Поз. 206) | [8 empty] | 6.21
53% = 62%*0,85 ФОТ (от 18,89) (Поз. 207) | [8 empty] | 10.01
Итого по разделу 3 Скруббер поз. 8/2 | [8 empty] | 22213.32 |  |  |  |  | 920.39 |  | 0.06
Раздел 4. Котлы-утилизаторы поз. 7/2, 16/2
Открытие и закрытие люков
214 | ТЕРм18-01-066-01 Приказ Минстроя России от 12.11.14 №703/пр | Снятие и установка крышек люков, диаметр до 800 мм /500мм, 600мм./ Прокладка и монтаж сетей связи: НР (1077,93 руб.): 90% от ФОТ (1197,7 руб.) СП (550,94 руб.): 46% от ФОТ (1197,7 руб.) | 1 шт. | 4 2+2 | 274.32 | 260.37 | 8.74 |  | 1097.28 | 1041.48 | 34.96 |  | 22.7 | 90.8
215 | Материал заказчика Приказ Минстроя России от 12.11.14 №703/пр | Болты с гайками и шайбами строительные /Шпилька с гайками М16х120, М20х120/ Изготовление в построечных условиях материалов, полуфабрикатов, металлических и трубопроводных заготовок | шт. | 120 60+60
216 | Материал заказчика Приказ Минстроя России от 12.11.14 №703/пр | Прокладки из паронита марки ПМБ, толщиной 1 мм, диаметром 500 мм, 600 мм. Прокладка и монтаж сетей связи | 1000 шт. | 0,004 (2+2) / 1000
Ремонт футеровки
217 | ТЕР45-05-011-05 Приказ Минстроя России от 12.11.14 №703/пр | Разборка футеровки (МДС36 п.3.3.1. Демонтаж (разборка) сборных бетонных и железобетонных конструкций ОЗП=0,8; ЭМ=0,8 к расх.; ЗПМ=0,8; МАТ=0 к расх.; ТЗ=0,8; ТЗМ=0,8) Промышленные печи и трубы: НР (33,6 руб.): 102% от ФОТ (32,94 руб.) СП (20,42 руб.): 62% от ФОТ (32,94 руб.) | 1 м3 заполнения | 0.2 | 447.08 | 114.22 | 332.86 | 28.99 | 89.41 | 22.84 | 66.57 | 5.8 | 11.584 | 2.32 | 2.008 | 0.4
218 | ТЕР45-05-011-05 Приказ Минстроя России от 12.11.14 №703/пр | Изоляция кладки печей, котлов, трубопроводов: шамотным порошком или мертелем с асбестом 558,85 = 3 992,77 - 0,33 x 3 983,30 - 1,24 x 1 709,22 (Приказ от 04.09.2019 № 519/пр п.6.7.1 При ремонтно-строительных работах и работах по реконструкции объектов капитального строительства (аналогичных технологическим процессам в новом строительстве, в том числе по возведению новых конструктивных элементов) ОЗП=1,15; ЭМ=1,25 к расх.; ЗПМ=1,25; ТЗ=1,15; ТЗМ=1,25) Промышленные печи и трубы: НР (49,15 руб.): 102% от ФОТ (48,19 руб.) СП (25,54 руб.): 53%=62%*0.85 от ФОТ (48,19 руб.) | 1 м3 заполнения | 0.2 | 684.29 | 164.19 | 520.1 | 45.3 | 136.86 | 32.84 | 104.02 | 9.06 | 16.652 | 3.33 | 3.1375 | 0.63
Уд | 1. 101-0006 | Асбест хризотиловый марки М-6-40 | т | 0,33 0,066 | 3983.3 |  |  |  | 262.9
Уд | 2. 115-2540 | Мертели огнеупорные алюмосиликатные марки МШ-42 | т | 1,24 0,248 | 1709.22 |  |  |  | 423.89
219 | Материал заказчика | Торкрет-бетон Материалы | м3 | 0.2
Итого прямые затраты по разделу в базисных ценах | [8 empty] | 1323.55 | 1097.16 | 205.55 | 14.86 |  | 96.45 |  | 1.03
Итого прямые затраты по разделу с учетом коэффициентов к итогам | [8 empty] | 1518.96 | 1261.74 | 236.38 | 17.09 |  | 110.92 |  | 1.18
В том числе, справочно:
Стесненные условия ОЗП=15%; ЭМ=15%; ЗПМ=15%; ТЗ=15%; ТЗМ=15% (Поз. 217-218, 214, 216) | [8 empty] | 195.41 | 164.57 | 30.83 | 2.23 |  | 14.4675 |  | 0.1545
Накладные расходы | [8 empty] | 1160.68
В том числе, справочно:
90% ФОТ (от 1197,7) (Поз. 214, 216) | [8 empty] | 1077.93
102% ФОТ (от 81,13) (Поз. 217-218) | [8 empty] | 82.75
Сметная прибыль | [8 empty] | 596.9
В том числе, справочно:
46% ФОТ (от 1197,7) (Поз. 214, 216) | [8 empty] | 550.94
62% ФОТ (от 32,94) (Поз. 217) | [8 empty] | 20.42
53% = 62%*0,85 ФОТ (от 48,19) (Поз. 218) | [8 empty] | 25.54
Итого по разделу 4 Котлы-утилизаторы поз. 7/2, 16/2 | [8 empty] | 3276.54 |  |  |  |  | 110.92 |  | 1.18
Раздел 5. Паросборники поз. 80/2, 81/2
Открытие и закрытие люков
220 | ТЕРм18-01-066-01 Приказ Минстроя России от 12.11.14 №703/пр | Снятие и установка крышек люков, диаметр до 800 мм /350мм/ Прокладка и монтаж сетей связи: НР (538,97 руб.): 90% от ФОТ (598,85 руб.) СП (275,47 руб.): 46% от ФОТ (598,85 руб.) | 1 шт. | 2 | 274.32 | 260.37 | 8.74 |  | 548.64 | 520.74 | 17.48 |  | 22.7 | 45.4
221 | Материал заказчика Приказ Минстроя России от 12.11.14 №703/пр | Болты с гайками и шайбами строительные /Шпилька с гайками М20х100/ Материалы | шт. | 32
222 | Материал заказчика Приказ Минстроя России от 12.11.14 №703/пр | Клингерит армированный 3мм Материалы | кг. | 25
Ремонт каплеотбойников /ПРИ НЕОБХОДИМОСТИ/
223 | ТЕР09-03-030-01 Приказ Минстроя России от 12.11.14 №703/пр | Демонтаж. Монтаж площадок с настилом и ограждением из листовой, рифленой, просечной и круглой стали (МДС36 п.3.3.1. Демонтаж (разборка) металлических конструкций ОЗП=0,7; ЭМ=0,7 к расх.; ЗПМ=0,7; МАТ=0 к расх.; ТЗ=0,7; ТЗМ=0,7) Строительные металлические конструкции: НР (18,75 руб.): 93% от ФОТ (20,16 руб.) СП (12,5 руб.): 62% от ФОТ (20,16 руб.) | 1 т конструкций | 0,0471 3*15,7/1000 | 773.57 | 318.01 | 455.56 | 54.12 | 36.44 | 14.98 | 21.46 | 2.55 | 27.391 | 1.29 | 3.304 | 0.16
Н | 1. 101-1714 | Болты с гайками и шайбами строительные | т | 0 | 15325
Н | 2. 201-9002 | Конструкции стальные | т | 0
224 | ТЕР09-03-030-01 Приказ Минстроя России от 12.11.14 №703/пр | Монтаж площадок с настилом и ограждением из листовой, рифленой, просечной и круглой стали (Приказ от 04.09.2019 № 519/пр п.6.7.1 При ремонтно-строительных работах и работах по реконструкции объектов капитального строительства (аналогичных технологическим процессам в новом строительстве, в том числе по возведению новых конструктивных элементов) ОЗП=1,15; ЭМ=1,25 к расх.; ЗПМ=1,25; ТЗ=1,15; ТЗМ=1,25) Строительные металлические конструкции: НР (31,18 руб.): 93% от ФОТ (33,53 руб.) СП (17,77 руб.): 53%=62%*0.85 от ФОТ (33,53 руб.) | 1 т конструкций | 0,0471 3*15,7/1000 | 1446.62 | 522.45 | 813.5 | 96.64 | 68.14 | 24.61 | 38.32 | 4.55 | 44.9995 | 2.12 | 5.9 | 0.28
Н | 1. 101-1714 | Болты с гайками и шайбами строительные | т | 0 | 15325
Н | 2. 201-9002 | Конструкции стальные | т | 1 0,0471
225 | ТЕРм38-01-004-07 Приказ Минстроя России от 12.11.14 №703/пр | Сборка с помощью лебедок ручных (с установкой и снятием их в процессе работы) или вручную (мелких деталей): площадки для обслуживания оборудования и трубопроводов 2 112,08 = 8 407,31 - 1,032 x 6 100,03 Изготовление в построечных условиях материалов, полуфабрикатов, металлических и трубопроводных заготовок: НР (57,7 руб.): 73% от ФОТ (79,04 руб.) СП (26,87 руб.): 34% от ФОТ (79,04 руб.) | 1 т конструкций | 0,0471 3*15,7/1000 | 2112.08 | 1426.8 | 445.25 | 32.48 | 99.48 | 67.2 | 20.97 | 1.53 | 120 | 5.65 | 2.5 | 0.12
Уд | 1. 101-0971 | Круглый и квадратный горячекатаный прокат размером 52-70 из углеродистой стали марки Ст3сп | т | 1,032 0,0486 | 6100.03 |  |  |  | 296.46
226 | Материал заказчика | Лист просечной 4 ПВ-406 Материалы | тн. | 0,048607 1,032*3*15,7/1000
Установка люков паросборников поз. 80/1, 81/1 /проект 01-19554.00.000, 01-19553.00.000/
227 | РН11-2-5-13 | Изготовление и врезка штуцеров в аппараты из углеродистой стали, Ру=2,5 МПа (25 кгс/см2), при толщине стенки аппарата до 12 мм диаметр штуцера 500 мм (В цены 2001г. ОЗП=16,92; ЭМ=21,28; ЗПМ=16,92; МАТ=19,35) Ремонт технологического оборудования: НР (781,74 руб.): 80% от ФОТ (977,17 руб.) СП (586,3 руб.): 60% от ФОТ (977,17 руб.) | штуцер | 2 | 1125.13 | 348.38 | 493.27 | 76.48 | 2250.26 | 696.76 | 986.54 | 152.96 | 31 | 62
228 | Материал заказчика | Лист 10 мм. Ст3сп5 ГОСТ 19903-2015 Материалы | тн | 0,0642 32,1*2/1000
229 | Материал заказчика | Фланец 500-16-01-1 ГОСТ 33259-2015 Материалы | шт | 2 1+1
230 | ТЕРм18-01-066-01 Приказ Минстроя России от 12.11.14 №703/пр | Установка крышек люков, диаметр до 800 мм /500мм/ (Установка ПЗ=0,5 (ОЗП=0,5; ЭМ=0,5 к расх.; ЗПМ=0,5; МАТ=0,5 к расх.; ТЗ=0,5; ТЗМ=0,5)) Прокладка и монтаж сетей связи: НР (269,5 руб.): 90% от ФОТ (299,44 руб.) СП (137,74 руб.): 46% от ФОТ (299,44 руб.) | 1 шт. | 2 | 137.17 | 130.19 | 4.37 |  | 274.34 | 260.38 | 8.74 |  | 11.35 | 22.7
231 | Материал заказчика | Заглушка 3-500-1,6 АТК 24.200.02-90 Материалы | шт | 2 1+1
232 | Материал заказчика | Прокладка В-500-16 ПОН-А Материалы | шт | 2 1+1
233 | Материал заказчика | Болт М30-120.35 ОСТ 26-2037-96 Материалы | шт | 40 20+20
234 | Материал заказчика | Гайка М30.25 ОСТ 26-2038-96 Материалы | шт | 40 20+20
Изготовление, монтаж кронштейна, ребра, болта ушка, шайбы, ручек, уголка
235 | ТЕР09-06-024-13 Приказ Минстроя России от 12.11.14 №703/пр | Монтаж: кронштейнов и подвесок стен и сводов, заслонок и обрамлений окон, амбразур, горелок и форсунок сечением в свету до 0,5 м2 (Приказ от 04.09.2019 № 519/пр п.6.7.1 При ремонтно-строительных работах и работах по реконструкции объектов капитального строительства (аналогичных технологическим процессам в новом строительстве, в том числе по возведению новых конструктивных элементов) ОЗП=1,15; ЭМ=1,25 к расх.; ЗПМ=1,25; ТЗ=1,15; ТЗМ=1,25) Строительные металлические конструкции: НР (16,25 руб.): 93% от ФОТ (17,47 руб.) СП (9,26 руб.): 53%=62%*0.85 от ФОТ (17,47 руб.) | 1 т конструкций | 0,026467 ((0,77+7,6+1,37*2+0,42+0,32+0,15*2+0,45*2)*2*1,01+(0,033+0,01+0,01)*2)/1000 | 988.3 | 553.35 | 385.84 | 20.41 | 26.16 | 14.65 | 10.21 | 0.54 | 45.5055 | 1.2 | 1.25 | 0.03
Н | 1. 201-9002 | Конструкции стальные | т | 1 0,0265
236 | ТЕРм38-01-006-08 Приказ Минстроя России от 12.11.14 №703/пр | Сборка с помощью лебедок ручных (с установкой и снятием их в процессе работы) или вручную (мелких деталей): стремянки, связи, кронштейны, тормозные конструкции и пр. 3 634,16 = 10 802,97 - 1,06 x 6 763,03 Изготовление в построечных условиях материалов, полуфабрикатов, металлических и трубопроводных заготовок: НР (34,26 руб.): 73% от ФОТ (46,93 руб.) СП (15,96 руб.): 34% от ФОТ (46,93 руб.) | 1 т конструкций | 0,0261 (0,77+7,6+1,37*2+0,42+0,32+0,15*2+0,45*2)*2/1000 | 3634.16 | 1545.7 | 1835.87 | 17.89 | 94.85 | 40.34 | 47.92 | 0.47 | 130 | 3.39 | 1.3 | 0.03
Уд | 1. 101-1139 | Профили гнутые стальные из горячекатаного листового проката марки Ст3сп, нормальной точности прокатки, немерной длины толщиной 7-8 мм | т | 1,06 0,0277 | 6763.03 |  |  |  | 187.34
237 | Материал заказчика | Сталь угловая В-56х56х5 ГОСТ 8509-93 Ст3 Материалы | тн | 0,001632 1,06*0,77*2/1000
238 | Материал заказчика | Круг20 Ст20 В1-36 ГОСТ 2590-2006 Материалы | тн | 0,016112 1,06*7,6*2/1000
239 | Материал заказчика | Лист 16 ГОСТ 19903-2015 Ст3сп5 Материалы | тн | 0,005809 1,06*1,37*2*2/1000
240 | Материал заказчика | Лист 10 ГОСТ 19903-2015 Ст3сп5 Материалы | тн | 0,000636 1,06*0,15*2*2/1000
241 | Материал заказчика | Круг1-16 20-1ГП ГОСТ 2590-2006 Материалы | тн | 0,003477 1,06*(0,42+0,32+0,45*2)*2/1000
242 | Материал заказчика | Гайка М16.25 ОСТ 26-2038-96 Материалы | шт | 4 2*2
243 | Материал заказчика | Шайба М16.20 ОСТ 26-2042-96 Материалы | шт | 2 1*2
244 | Материал заказчика | Шплит 6,3*50 ГОСТ 397-79 Материалы | шт | 2 1*2
Контроль сварных швов по проектам 19553,00,000 СБ/19554,00,000 СБ
245 | ТЕРм39-02-007-01 Приказ Минстроя России от 12.11.14 №703/пр | Ультразвуковая дефектоскопия негабаритных трубопроводов одним преобразователем сварных соединений перлитного класса с двух сторон, прозвучивание поперечное, толщина металла: до 14 мм Контроль монтажных сварных соединений: НР (39,1 руб.): 89% от ФОТ (43,93 руб.) СП (19,77 руб.): 45% от ФОТ (43,93 руб.) | 1 м | 2 1*2 | 30.72 | 19.1 | 6.43 |  | 61.44 | 38.2 | 12.86 |  | 1.4 | 2.8
246 | ТЕРм39-02-023-01 Приказ Минстроя России от 12.11.14 №703/пр | Измерение твёрдости металла шва Контроль монтажных сварных соединений: НР (20,08 руб.): 89% от ФОТ (22,56 руб.) СП (10,15 руб.): 45% от ФОТ (22,56 руб.) | 1 сварное соединение (3 замера) | 2 1*2 | 10.01 | 9.81 |  |  | 20.02 | 19.62 |  |  | 0.7 | 1.4
Антикоррозийное покрытие по проектам 19553,00,000 СБ/19554,00,000 СБ
247 | ТЕР13-03-002-02 Приказ Минстроя России от 12.11.14 №703/пр | Огрунтовка металлических поверхностей за один раз: грунтовкой ФЛ-03К (Приказ от 04.09.2019 № 519/пр п.6.7.1 При ремонтно-строительных работах и работах по реконструкции объектов капитального строительства (аналогичных технологическим процессам в новом строительстве, в том числе по возведению новых конструктивных элементов) ОЗП=1,15; ЭМ=1,25 к расх.; ЗПМ=1,25; ТЗ=1,15; ТЗМ=1,25) Защита строительных конструкций и оборудования от коррозии: НР (2,49 руб.): 94% от ФОТ (2,65 руб.) СП (1,14 руб.): 43%=51%*0.85 от ФОТ (2,65 руб.) | 100 м2 окрашиваемой поверхности | 0,028 (1,4*2) / 100 | 402.05 | 82.19 | 10.96 | 0.15 | 11.26 | 2.3 | 0.31 |  | 6.1065 | 0.17 | 0.0125
248 | ТЕР13-03-004-06 Приказ Минстроя России от 12.11.14 №703/пр | Окраска металлических огрунтованных поверхностей: эмалью ХВ-124 (Приказ от 04.09.2019 № 519/пр п.6.7.1 При ремонтно-строительных работах и работах по реконструкции объектов капитального строительства (аналогичных технологическим процессам в новом строительстве, в том числе по возведению новых конструктивных элементов) ОЗП=1,15; ЭМ=1,25 к расх.; ЗПМ=1,25; ТЗ=1,15; ТЗМ=1,25) Защита строительных конструкций и оборудования от коррозии: НР (0,99 руб.): 94% от ФОТ (1,05 руб.) СП (0,45 руб.): 43%=51%*0.85 от ФОТ (1,05 руб.) | 100 м2 окрашиваемой поверхности | 0,028 (1,4*2) / 100 | 619.73 | 32.58 | 8.43 | 0.15 | 17.35 | 0.91 | 0.24 |  | 2.8405 | 0.08 | 0.0125
Демонтаж, монтаж арматуры для ревизии
249 | ТЕРм12-12-001-03 Приказ Минстроя России от 12.11.14 №703/пр | Демонтаж. Арматура фланцевая с ручным приводом или без привода водопроводная на условное давление до 4 МПа, диаметр условного прохода: 20 мм (Приказ от 04.09.2019 № 519/пр табл.3 п.2 Демонтаж оборудования, пригодного для дальнейшего использования, со снятием с места установки, необходимой (частичной) разборкой без надобности хранения (перемещается на другое место установки и т.п.) ОЗП=0,6; ЭМ=0,6 к расх.; ЗПМ=0,6; МАТ=0 к расх.; ТЗ=0,6; ТЗМ=0,6) Технологические трубопроводы: НР (181,25 руб.): 90% от ФОТ (201,39 руб.) СП (92,64 руб.): 46% от ФОТ (201,39 руб.) | 1 шт. | 8 | 21.89 | 21.89 |  |  | 175.12 | 175.12 |  |  | 1.8 | 14.4
250 | ТЕРм12-12-001-03 Приказ Минстроя России от 12.11.14 №703/пр | Арматура фланцевая с ручным приводом или без привода водопроводная на условное давление до 4 МПа, диаметр условного прохода: 20 мм 37,20 = 39,13 - 0,03 x 21,24 - 0,084 x 15,32 Технологические трубопроводы: НР (302,06 руб.): 90% от ФОТ (335,62 руб.) СП (154,39 руб.): 46% от ФОТ (335,62 руб.) | 1 шт. | 8 | 37.2 | 36.48 |  |  | 297.6 | 291.84 |  |  | 3 | 24
Уд | 1. 101-1703 | Прокладки резиновые (пластина техническая прессованная) | кг | 0,03 0,24 | 21.24 |  |  |  | 5.1
Уд | 2. 101-1977 | Болты с гайками и шайбами строительные | кг | 0,084 0,672 | 15.32 |  |  |  | 10.3
251 | Материал заказчика | Шпилька М12х90 Ст35 Материалы | шт | 64
252 | Материал заказчика | Гайка М12 Ст35 Материалы | шт | 128
253 | ТЕРм12-12-009-02 Приказ Минстроя России от 12.11.14 №703/пр | Демонтаж. Арматура муфтовая с ручным приводом или без привода водопроводная на условное давление до 10 МПа, диаметр условного прохода: 15 мм (Приказ от 04.09.2019 № 519/пр табл.3 п.2 Демонтаж оборудования, пригодного для дальнейшего использования, со снятием с места установки, необходимой (частичной) разборкой без надобности хранения (перемещается на другое место установки и т.п.) ОЗП=0,6; ЭМ=0,6 к расх.; ЗПМ=0,6; МАТ=0 к расх.; ТЗ=0,6; ТЗМ=0,6) Технологические трубопроводы: НР (289,96 руб.): 90% от ФОТ (322,18 руб.) СП (148,2 руб.): 46% от ФОТ (322,18 руб.) | 1 шт. | 8 | 38.25 | 35.02 | 3.23 |  | 306 | 280.16 | 25.84 |  | 2.88 | 23.04
254 | ТЕРм12-12-009-02 Приказ Минстроя России от 12.11.14 №703/пр | Арматура муфтовая с ручным приводом или без привода водопроводная на условное давление до 10 МПа, диаметр условного прохода: 15 мм Технологические трубопроводы: НР (483,3 руб.): 90% от ФОТ (537 руб.) СП (247,02 руб.): 46% от ФОТ (537 руб.) | 1 шт. | 8 | 69.36 | 58.37 | 5.39 |  | 554.88 | 466.96 | 43.12 |  | 4.8 | 38.4
255 | ТЕРм12-12-001-07 Приказ Минстроя России от 12.11.14 №703/пр | Демонтаж. Арматура фланцевая с ручным приводом или без привода водопроводная на условное давление до 4 МПа, диаметр условного прохода: 50 мм (Приказ от 04.09.2019 № 519/пр табл.3 п.2 Демонтаж оборудования, пригодного для дальнейшего использования, со снятием с места установки, необходимой (частичной) разборкой без надобности хранения (перемещается на другое место установки и т.п.) ОЗП=0,6; ЭМ=0,6 к расх.; ЗПМ=0,6; МАТ=0 к расх.; ТЗ=0,6; ТЗМ=0,6) Технологические трубопроводы: НР (59,6 руб.): 90% от ФОТ (66,22 руб.) СП (30,46 руб.): 46% от ФОТ (66,22 руб.) | 1 шт. | 2 | 52.02 | 25.46 | 26.56 | 3.33 | 104.04 | 50.92 | 53.12 | 6.66 | 2.094 | 4.19 | 0.204 | 0.41
256 | ТЕРм12-12-001-07 Приказ Минстроя России от 12.11.14 №703/пр | Арматура фланцевая с ручным приводом или без привода водопроводная на условное давление до 4 МПа, диаметр условного прохода: 50 мм 87,55 = 91,85 - 0,08 x 21,24 - 0,17 x 15,32 Технологические трубопроводы: НР (99,34 руб.): 90% от ФОТ (110,38 руб.) СП (50,77 руб.): 46% от ФОТ (110,38 руб.) | 1 шт. | 2 | 87.55 | 42.44 | 44.26 | 5.55 | 175.1 | 84.88 | 88.52 | 11.1 | 3.49 | 6.98 | 0.34 | 0.68
Уд | 1. 101-1703 | Прокладки резиновые (пластина техническая прессованная) | кг | 0,08 0,16 | 21.24 |  |  |  | 3.4
Уд | 2. 101-1977 | Болты с гайками и шайбами строительные | кг | 0,17 0,34 | 15.32 |  |  |  | 5.21
257 | Материал заказчика | Шпилька М16х90 Ст35 Материалы | шт | 16
258 | Материал заказчика | Гайка М16 Ст35 Материалы | шт | 32
259 | ТЕРм12-12-001-09 Приказ Минстроя России от 12.11.14 №703/пр | Демонтаж. Арматура фланцевая с ручным приводом или без привода водопроводная на условное давление до 4 МПа, диаметр условного прохода: 80 мм (Приказ от 04.09.2019 № 519/пр табл.3 п.2 Демонтаж оборудования, пригодного для дальнейшего использования, со снятием с места установки, необходимой (частичной) разборкой без надобности хранения (перемещается на другое место установки и т.п.) ОЗП=0,6; ЭМ=0,6 к расх.; ЗПМ=0,6; МАТ=0 к расх.; ТЗ=0,6; ТЗМ=0,6) Технологические трубопроводы: НР (78,62 руб.): 90% от ФОТ (87,35 руб.) СП (40,18 руб.): 46% от ФОТ (87,35 руб.) | 1 шт. | 2 | 81.09 | 31.81 | 49.28 | 6.17 | 162.18 | 63.62 | 98.56 | 12.34 | 2.616 | 5.23 | 0.378 | 0.76
260 | ТЕРм12-12-001-09 Приказ Минстроя России от 12.11.14 №703/пр | Арматура фланцевая с ручным приводом или без привода водопроводная на условное давление до 4 МПа, диаметр условного прохода: 80 мм 136,21 = 144,28 - 0,12 x 21,24 - 0,36 x 15,32 Технологические трубопроводы: НР (131,06 руб.): 90% от ФОТ (145,62 руб.) СП (66,99 руб.): 46% от ФОТ (145,62 руб.) | 1 шт. | 2 | 136.21 | 53.02 | 82.14 | 10.29 | 272.42 | 106.04 | 164.28 | 20.58 | 4.36 | 8.72 | 0.63 | 1.26
Уд | 1. 101-1703 | Прокладки резиновые (пластина техническая прессованная) | кг | 0,12 0,24 | 21.24 |  |  |  | 5.1
Уд | 2. 101-1977 | Болты с гайками и шайбами строительные | кг | 0,36 0,72 | 15.32 |  |  |  | 11.03
261 | Материал заказчика | Шпилька М16х90 Ст35 Материалы | шт | 32
262 | Материал заказчика | Гайка М16 Ст35 Материалы | шт | 64
263 | ТЕРм12-12-009-02 Приказ Минстроя России от 12.11.14 №703/пр | Демонтаж. Арматура муфтовая с ручным приводом или без привода водопроводная на условное давление до 10 МПа, диаметр условного прохода: 15 мм (Приказ от 04.09.2019 № 519/пр табл.3 п.4 Демонтаж оборудования, не пригодного для дальнейшего использования (предназначено в лом), без разборки и резки ОЗП=0,3; ЭМ=0,3 к расх.; ЗПМ=0,3; МАТ=0 к расх.; ТЗ=0,3; ТЗМ=0,3) Технологические трубопроводы: НР (54,37 руб.): 90% от ФОТ (60,41 руб.) СП (27,79 руб.): 46% от ФОТ (60,41 руб.) | 1 шт. | 3 | 19.13 | 17.51 | 1.62 |  | 57.39 | 52.53 | 4.86 |  | 1.44 | 4.32
264 | ТЕРм12-12-009-02 Приказ Минстроя России от 12.11.14 №703/пр | Арматура муфтовая с ручным приводом или без привода водопроводная на условное давление до 10 МПа, диаметр условного прохода: 15 мм Технологические трубопроводы: НР (181,24 руб.): 90% от ФОТ (201,38 руб.) СП (92,63 руб.): 46% от ФОТ (201,38 руб.) | 1 шт. | 3 | 69.36 | 58.37 | 5.39 |  | 208.08 | 175.11 | 16.17 |  | 4.8 | 14.4
265 | Материал заказчика | Вентиль 15с54бк Ду15 Ру160 Материалы | шт | 6
Итого прямые затраты по разделу в базисных ценах | [8 empty] | 5821.19 | 3447.87 | 1659.52 | 213.28 |  | 291.88 |  | 3.73
Итого прямые затраты по разделу с учетом коэффициентов к итогам | [8 empty] | 6587.3 | 3965.05 | 1908.45 | 245.26 |  | 335.67 |  | 4.29
В том числе, справочно:
Стесненные условия ОЗП=15%; ЭМ=15%; ЗПМ=15%; ТЗ=15%; ТЗМ=15% (Поз. 223-224, 235-236, 247-248, 220, 230, 225, 227, 245-246, 249-250, 253-256, 259-260, 263-264) | [8 empty] | 766.11 | 517.18 | 248.93 | 31.99 |  | 43.782 |  | 0.5595
Накладные расходы | [8 empty] | 3671.78
В том числе, справочно:
73% ФОТ (от 125,97) (Поз. 236, 225) | [8 empty] | 91.96
80% ФОТ (от 977,17) (Поз. 227) | [8 empty] | 781.74
89% ФОТ (от 66,49) (Поз. 245-246) | [8 empty] | 59.18
90% ФОТ (от 2965,83) (Поз. 220, 230, 249-250, 253-256, 259-260, 263-264) | [8 empty] | 2669.25
93% ФОТ (от 71,16) (Поз. 223-224, 235) | [8 empty] | 66.18
94% ФОТ (от 3,69) (Поз. 247-248) | [8 empty] | 3.47
Сметная прибыль | [8 empty] | 2064.45
В том числе, справочно:
34% ФОТ (от 125,97) (Поз. 236, 225) | [8 empty] | 42.83
45% ФОТ (от 66,49) (Поз. 245-246) | [8 empty] | 29.92
46% ФОТ (от 2965,83) (Поз. 220, 230, 249-250, 253-256, 259-260, 263-264) | [8 empty] | 1364.28
43% = 51%*0,85 ФОТ (от 3,69) (Поз. 247-248) | [8 empty] | 1.59
60% ФОТ (от 977,17) (Поз. 227) | [8 empty] | 586.3
62% ФОТ (от 20,16) (Поз. 223) | [8 empty] | 12.5
53% = 62%*0,85 ФОТ (от 51) (Поз. 224, 235) | [8 empty] | 27.03
Итого по разделу 5 Паросборники поз. 80/2, 81/2 | [8 empty] | 12323.53 |  |  |  |  | 335.67 |  | 4.29
Раздел 6. Электрофильтр поз. 18/2
266 | ТЕРм18-01-066-01 Приказ Минстроя России от 12.11.14 №703/пр | Снятие крышек люков, диаметр до 800 мм Прокладка и монтаж сетей связи: НР (269,49 руб.): 90% от ФОТ (299,43 руб.) СП (137,74 руб.): 46% от ФОТ (299,43 руб.) | 1 шт. | 1 | 274.32 | 260.37 | 8.74 |  | 274.32 | 260.37 | 8.74 |  | 22.7 | 22.7
ЗАМЕНУ МОЛОТКА УЧЕСТЬ ДОПОЛНИТЕЛЬНО ПО КАЛЬКУЛЯЦИИ ЦЕХА
Замена кран штраков на поворотные затворы
267 | ТЕРм12-12-001-12 Приказ Минстроя России от 12.11.14 №703/пр | Демонтаж. Арматура фланцевая с ручным приводом или без привода водопроводная на условное давление до 4 МПа, диаметр условного прохода: 150 мм (Приказ от 04.09.2019 № 519/пр табл.3 п.4 Демонтаж оборудования, не пригодного для дальнейшего использования (предназначено в лом), без разборки и резки ОЗП=0,3; ЭМ=0,3 к расх.; ЗПМ=0,3; МАТ=0 к расх.; ТЗ=0,3; ТЗМ=0,3) Технологические трубопроводы: НР (137,35 руб.): 90% от ФОТ (152,61 руб.) СП (70,2 руб.): 46% от ФОТ (152,61 руб.) | 1 шт. | 5 | 62.23 | 21.49 | 40.74 | 5.05 | 311.15 | 107.45 | 203.7 | 25.25 | 1.767 | 8.84 | 0.309 | 1.55
268 | ТЕРм12-12-001-12 Приказ Минстроя России от 12.11.14 №703/пр | Арматура фланцевая с ручным приводом или без привода водопроводная на условное давление до 4 МПа, диаметр условного прохода: 150 мм 208,85 = 230,59 - 0,23 x 21,24 - 1,1 x 15,32 Технологические трубопроводы: НР (457,69 руб.): 90% от ФОТ (508,54 руб.) СП (233,93 руб.): 46% от ФОТ (508,54 руб.) | 1 шт. | 5 | 208.85 | 71.62 | 135.8 | 16.82 | 1044.25 | 358.1 | 679 | 84.1 | 5.89 | 29.45 | 1.03 | 5.15
Уд | 1. 101-1703 | Прокладки резиновые (пластина техническая прессованная) | кг | 0,23 1,15 | 21.24 |  |  |  | 24.43
Уд | 2. 101-1977 | Болты с гайками и шайбами строительные | кг | 1,1 5,5 | 15.32 |  |  |  | 84.26
269 | ТЕРм12-20-001-35 Приказ Минстроя России от 12.11.14 №703/пр | Добавлять на 1 стык, диаметр трубопровода наружный: до 159 мм Технологические трубопроводы: НР (988,74 руб.): 90% от ФОТ (1098,6 руб.) СП (505,36 руб.): 46% от ФОТ (1098,6 руб.) | 1 стык | 10 5*2 | 160.06 | 91.12 | 59.78 | 4.41 | 1600.6 | 911.2 | 597.8 | 44.1 | 6.77 | 67.7 | 0.27 | 2.7
270 | Материал заказчика | Поворотный затвор фланцевый Ду150 с КОФ Материалы | компл. | 5
Итого прямые затраты по разделу в базисных ценах | [8 empty] | 3230.32 | 1637.12 | 1489.24 | 153.45 |  | 128.69 |  | 9.4
Итого прямые затраты по разделу с учетом коэффициентов к итогам | [8 empty] | 3699.28 | 1882.69 | 1712.63 | 176.47 |  | 148 |  | 10.81
В том числе, справочно:
Стесненные условия ОЗП=15%; ЭМ=15%; ЗПМ=15%; ТЗ=15%; ТЗМ=15% (Поз. 266-269) | [8 empty] | 468.96 | 245.57 | 223.39 | 23.02 |  | 19.3035 |  | 1.41
Накладные расходы | [8 empty] | 1853.25
В том числе, справочно:
90% ФОТ (от 2059,16) (Поз. 266-269) | [8 empty] | 1853.25
Сметная прибыль | [8 empty] | 947.22
В том числе, справочно:
46% ФОТ (от 2059,16) (Поз. 266-269) | [8 empty] | 947.22
Итого по разделу 6 Электрофильтр поз. 18/2 | [8 empty] | 6499.75 |  |  |  |  | 148 |  | 10.81
Раздел 7. Печь поз. 4/2
Демонтаж, монтаж, изготовление смотровых окон, гляделок, форсунок
Ремонт гляделок учесть дополнительно /монтаж, демонтаж учтен/
271 | ТЕР09-06-024-13 Приказ Минстроя России от 12.11.14 №703/пр | Демонтаж. Монтаж: кронштейнов и подвесок стен и сводов, заслонок и обрамлений окон, амбразур, горелок и форсунок сечением в свету до 0,5 м2 (МДС36 п.3.3.1. Демонтаж (разборка) металлических конструкций ОЗП=0,7; ЭМ=0,7 к расх.; ЗПМ=0,7; МАТ=0 к расх.; ТЗ=0,7; ТЗМ=0,7) Строительные металлические конструкции: НР (184,37 руб.): 93% от ФОТ (198,25 руб.) СП (122,92 руб.): 62% от ФОТ (198,25 руб.) | 1 т конструкций | 0,495 0,015+0,36+0,12 | 552.89 | 336.82 | 216.07 | 11.43 | 273.68 | 166.73 | 106.95 | 5.66 | 27.699 | 13.71 | 0.7 | 0.35
Н | 1. 201-9002 | Конструкции стальные | т | 0
272 | ТЕР09-06-024-13 Приказ Минстроя России от 12.11.14 №703/пр | Монтаж: кронштейнов и подвесок стен и сводов, заслонок и обрамлений окон, амбразур, горелок и форсунок сечением в свету до 0,5 м2 (Приказ от 04.09.2019 № 519/пр п.6.7.1 При ремонтно-строительных работах и работах по реконструкции объектов капитального строительства (аналогичных технологическим процессам в новом строительстве, в том числе по возведению новых конструктивных элементов) ОЗП=1,15; ЭМ=1,25 к расх.; ЗПМ=1,25; ТЗ=1,15; ТЗМ=1,25) Строительные металлические конструкции: НР (303,76 руб.): 93% от ФОТ (326,62 руб.) СП (173,11 руб.): 53%=62%*0.85 от ФОТ (326,62 руб.) | 1 т конструкций | 0,495 0,015+0,36+0,12 | 988.3 | 553.35 | 385.84 | 20.41 | 489.21 | 273.91 | 190.99 | 10.1 | 45.5055 | 22.53 | 1.25 | 0.62
Н | 1. 201-9002 | Конструкции стальные | т | 1 0,495
273 | ТЕРм38-01-001-04 Приказ Минстроя России от 12.11.14 №703/пр | Листовые конструкции массой свыше 0,5 т (бункеры, сборники, отстойники, мерники без внутренних устройств и др.), сборка с помощью: лебедок ручных (с установкой и снятием их в процессе работы) или вручную (мелких деталей) 2 345,15 = 10 084,62 - 1,042 x 7 427,51 Изготовление в построечных условиях материалов, полуфабрикатов, металлических и трубопроводных заготовок: НР (620,7 руб.): 73% от ФОТ (850,27 руб.) СП (289,09 руб.): 34% от ФОТ (850,27 руб.) | 1 т конструкций | 0,48 0,36+0,12 | 2345.15 | 1532.16 | 516.06 | 8.17 | 1125.68 | 735.44 | 247.71 | 3.92 | 126 | 60.48 | 0.5 | 0.24
Уд | 1. 101-2216 | Сталь листовая горячекатаная марки Ст3 толщиной 2-6 мм | т | 1,042 0,5002 | 7427.51 |  |  |  | 3715.24
274 | Материал заказчика Приказ Минстроя России от 12.11.14 №703/пр | Сталь листовая углеродистая обыкновенного качества марки ВСт3пс5 толщиной 8-20 мм /8мм./ Материалы | т | 0,37512 1,042*0,36
275 | Материал заказчика Приказ Минстроя России от 12.11.14 №703/пр | Сталь листовая углеродистая обыкновенного качества марки ВСт3пс5 толщиной 4-6 мм /5мм./ Материалы | т | 0,12504 1,042*0,12
Замена вентилей на линии топ.газа
276 | ТЕРм12-12-001-02 Приказ Минстроя России от 12.11.14 №703/пр | Демонтаж. Арматура фланцевая с ручным приводом или без привода водопроводная на условное давление до 4 МПа, диаметр условного прохода: 15 мм (МДС37 п.3.2.1. Демонтаж оборудования, которое не подлежит дальнейшему использованию (предназначено в лом) без разборки и резки ОЗП=0,3; ЭМ=0,3 к расх.; ЗПМ=0,3; МАТ=0 к расх.; ТЗ=0,3; ТЗМ=0,3) Ремонт технологического оборудования: НР (60,39 руб.): 80% от ФОТ (75,49 руб.) СП (45,29 руб.): 60% от ФОТ (75,49 руб.) | 1 шт. | 6 | 10.94 | 10.94 |  |  | 65.64 | 65.64 |  |  | 0.9 | 5.4
277 | ТЕРм12-12-001-02 Приказ Минстроя России от 12.11.14 №703/пр | Арматура фланцевая с ручным приводом или без привода водопроводная на условное давление до 4 МПа, диаметр условного прохода: 15 мм 37,21 = 38,92 - 0,02 x 21,24 - 0,084 x 15,32 Ремонт технологического оборудования: НР (201,37 руб.): 80% от ФОТ (251,71 руб.) СП (151,03 руб.): 60% от ФОТ (251,71 руб.) | 1 шт. | 6 | 37.21 | 36.48 |  |  | 223.26 | 218.88 |  |  | 3 | 18
Уд | 1. 101-1703 | Прокладки резиновые (пластина техническая прессованная) | кг | 0,02 0,12 | 21.24 |  |  |  | 2.55
Уд | 2. 101-1977 | Болты с гайками и шайбами строительные | кг | 0,084 0,504 | 15.32 |  |  |  | 7.72
278 | ТЕРм12-20-001-26 Приказ Минстроя России от 12.11.14 №703/пр | Добавлять на 1 стык, диаметр трубопровода наружный: до 25 мм Технологические трубопроводы: НР (480,53 руб.): 90% от ФОТ (533,92 руб.) СП (245,6 руб.): 46% от ФОТ (533,92 руб.) | 1 стык | 12 6*2 | 51.41 | 37.55 | 11.82 | 1.14 | 616.92 | 450.6 | 141.84 | 13.68 | 2.79 | 33.48 | 0.07 | 0.84
279 | Материал заказчика | Клапан 15с65нж Ду20 Ру16 с КОФ Материалы | компл | 6
Демонтаж, монтаж вентилей на линии топ.газа, для ревизии
280 | ТЕРм12-12-001-02 Приказ Минстроя России от 12.11.14 №703/пр | Демонтаж. Арматура фланцевая с ручным приводом или без привода водопроводная на условное давление до 4 МПа, диаметр условного прохода: 15 мм (Приказ от 04.09.2019 № 519/пр табл.3 п.2 Демонтаж оборудования, пригодного для дальнейшего использования, со снятием с места установки, необходимой (частичной) разборкой без надобности хранения (перемещается на другое место установки и т.п.) ОЗП=0,6; ЭМ=0,6 к расх.; ЗПМ=0,6; МАТ=0 к расх.; ТЗ=0,6; ТЗМ=0,6) Технологические трубопроводы: НР (407,81 руб.): 90% от ФОТ (453,12 руб.) СП (208,44 руб.): 46% от ФОТ (453,12 руб.) | 1 шт. | 18 | 21.89 | 21.89 |  |  | 394.02 | 394.02 |  |  | 1.8 | 32.4
281 | ТЕРм12-12-001-02 Приказ Минстроя России от 12.11.14 №703/пр | Арматура фланцевая с ручным приводом или без привода водопроводная на условное давление до 4 МПа, диаметр условного прохода: 15 мм 37,21 = 38,92 - 0,02 x 21,24 - 0,084 x 15,32 Технологические трубопроводы: НР (679,63 руб.): 90% от ФОТ (755,14 руб.) СП (347,36 руб.): 46% от ФОТ (755,14 руб.) | 1 шт. | 18 | 37.21 | 36.48 |  |  | 669.78 | 656.64 |  |  | 3 | 54
Уд | 1. 101-1703 | Прокладки резиновые (пластина техническая прессованная) | кг | 0,02 0,36 | 21.24 |  |  |  | 7.65
Уд | 2. 101-1977 | Болты с гайками и шайбами строительные | кг | 0,084 1,512 | 15.32 |  |  |  | 23.16
282 | Материал заказчика | Шпилька М12х90 Ст35 Материалы | шт | 160
283 | Материал заказчика | Гайка М12 Ст35 Материалы | шт | 320
Замена дефектных кирпичей /объем уточнить по факту /
284 | ТЕР45-08-001-02 Приказ Минстроя России от 12.11.14 №703/пр | Разборка кладки из огнеупорных изделий: неошлаковавшейся/объем уточнить по факту/ Промышленные печи и трубы: НР (448,59 руб.): 102% от ФОТ (439,79 руб.) СП (233,09 руб.): 53%=62%*0.85 от ФОТ (439,79 руб.) | 1 м3 кладки | 3,45 15*0,230 | 113.98 | 109.51 | 4.47 | 1.34 | 393.23 | 377.81 | 15.42 | 4.62 | 10.8 | 37.26 | 0.11 | 0.38
285 | ТЕР45-05-004-06 Приказ Минстроя России от 12.11.14 №703/пр | Кладка из шамотных фасонных изделий стен закругленных, сводов цилиндрических пролетом более 1 м, категория кладки: III (Приказ от 04.09.2019 № 519/пр п.6.7.1 При ремонтно-строительных работах и работах по реконструкции объектов капитального строительства (аналогичных технологическим процессам в новом строительстве, в том числе по возведению новых конструктивных элементов) ОЗП=1,15; ЭМ=1,25 к расх.; ЗПМ=1,25; ТЗ=1,15; ТЗМ=1,25) Промышленные печи и трубы: НР (1250,7 руб.): 102% от ФОТ (1226,18 руб.) СП (649,88 руб.): 53%=62%*0.85 от ФОТ (1226,18 руб.) | 1 м3 кладки | 3,45 15*0,230 | 1012.44 | 281.05 | 440.53 | 28.01 | 3492.92 | 969.62 | 1519.83 | 96.63 | 21.4705 | 74.07 | 2.225 | 7.68
Н | 1. 115-9022 | Изделия шамотные фасонные | т | 1,88 6,486
Марку и количество шамотного кирпича уточнить и принять по факту
286 | Материал заказчика Приказ Минстроя России от 12.11.14 №703/пр | Изделия огнеупорные шамотные /шамот класса А/ 1К-98-11; КП-01; КП-02; КП-03; КП-49/ уточнить и принять по факту Материалы | т | 6.486
Восстановление огнестойкости изоляции горелок
287 | ТЕР45-05-011-05 Приказ Минстроя России от 12.11.14 №703/пр | Разборка футеровки. Изоляция кладки печей, котлов, трубопроводов: шамотным порошком или мертелем с асбестом (МДС36 п.3.3.1. Демонтаж (разборка) сборных деревянных конструкций ОЗП=0,8; ЭМ=0,8 к расх.; ЗПМ=0,8; МАТ=0 к расх.; ТЗ=0,8; ТЗМ=0,8) Промышленные печи и трубы: НР (167,98 руб.): 102% от ФОТ (164,69 руб.) СП (102,11 руб.): 62% от ФОТ (164,69 руб.) | 1 м3 заполнения | 1 | 447.08 | 114.22 | 332.86 | 28.99 | 447.08 | 114.22 | 332.86 | 28.99 | 11.584 | 11.58 | 2.008 | 2.01
288 | ТЕР45-05-011-05 Приказ Минстроя России от 12.11.14 №703/пр | Изоляция кладки печей, котлов, трубопроводов: шамотным порошком или мертелем с асбестом /прим./ 558,85 = 3 992,77 - 0,33 x 3 983,30 - 1,24 x 1 709,22 (Приказ от 04.09.2019 № 519/пр п.6.7.1 При ремонтно-строительных работах и работах по реконструкции объектов капитального строительства (аналогичных технологическим процессам в новом строительстве, в том числе по возведению новых конструктивных элементов) ОЗП=1,15; ЭМ=1,25 к расх.; ЗПМ=1,25; ТЗ=1,15; ТЗМ=1,25) Промышленные печи и трубы: НР (245,74 руб.): 102% от ФОТ (240,92 руб.) СП (127,69 руб.): 53%=62%*0.85 от ФОТ (240,92 руб.) | 1 м3 заполнения | 1 | 684.29 | 164.19 | 520.1 | 45.3 | 684.29 | 164.19 | 520.1 | 45.3 | 16.652 | 16.65 | 3.1375 | 3.14
Уд | 1. 101-0006 | Асбест хризотиловый марки М-6-40 | т | 0,33 0,33 | 3983.3 |  |  |  | 1314.49
Уд | 2. 115-2540 | Мертели огнеупорные алюмосиликатные марки МШ-42 | т | 1,24 1,24 | 1709.22 |  |  |  | 2119.43
289 | Материал заказчика | Мертель МШ-28, цемент /уточнить по факту/ Материалы | тн | 1,57 0,33+1,24
Восстановление огнестойкой изоляции предохранительных и инспекционных окон
290 | ТЕР45-05-011-05 Приказ Минстроя России от 12.11.14 №703/пр | Разборка футеровки. Изоляция кладки печей, котлов, трубопроводов: шамотным порошком или мертелем с асбестом (МДС36 п.3.3.1. Демонтаж (разборка) сборных деревянных конструкций ОЗП=0,8; ЭМ=0,8 к расх.; ЗПМ=0,8; МАТ=0 к расх.; ТЗ=0,8; ТЗМ=0,8) Промышленные печи и трубы: НР (33,6 руб.): 102% от ФОТ (32,94 руб.) СП (20,42 руб.): 62% от ФОТ (32,94 руб.) | 1 м3 заполнения | 0.2 | 447.08 | 114.22 | 332.86 | 28.99 | 89.41 | 22.84 | 66.57 | 5.8 | 11.584 | 2.32 | 2.008 | 0.4
291 | ТЕР45-05-011-05 Приказ Минстроя России от 12.11.14 №703/пр | Изоляция кладки печей, котлов, трубопроводов: шамотным порошком или мертелем с асбестом /прим./ 558,85 = 3 992,77 - 0,33 x 3 983,30 - 1,24 x 1 709,22 (Приказ от 04.09.2019 № 519/пр п.6.7.1 При ремонтно-строительных работах и работах по реконструкции объектов капитального строительства (аналогичных технологическим процессам в новом строительстве, в том числе по возведению новых конструктивных элементов) ОЗП=1,15; ЭМ=1,25 к расх.; ЗПМ=1,25; ТЗ=1,15; ТЗМ=1,25) Промышленные печи и трубы: НР (49,15 руб.): 102% от ФОТ (48,19 руб.) СП (25,54 руб.): 53%=62%*0.85 от ФОТ (48,19 руб.) | 1 м3 заполнения | 0.2 | 684.29 | 164.19 | 520.1 | 45.3 | 136.86 | 32.84 | 104.02 | 9.06 | 16.652 | 3.33 | 3.1375 | 0.63
Уд | 1. 101-0006 | Асбест хризотиловый марки М-6-40 | т | 0,33 0,066 | 3983.3 |  |  |  | 262.9
Уд | 2. 115-2540 | Мертели огнеупорные алюмосиликатные марки МШ-42 | т | 1,24 0,248 | 1709.22 |  |  |  | 423.89
292 | Материал заказчика | Заполнитель огнеупорный ЗШБ /уточнить по факту/ Материалы | тн | 0,314 0,066+0,248
Итого прямые затраты по разделу в базисных ценах | [8 empty] | 9101.98 | 4643.38 | 3246.29 | 223.76 |  | 385.21 |  | 16.29
Итого прямые затраты по разделу с учетом коэффициентов к итогам | [8 empty] | 10285.45 | 5339.9 | 3733.24 | 257.33 |  | 443 |  | 18.73
В том числе, справочно:
Стесненные условия ОЗП=15%; ЭМ=15%; ЗПМ=15%; ТЗ=15%; ТЗМ=15% (Поз. 271-272, 287, 290, 284-285, 288, 291, 273, 276-278, 280-281) | [8 empty] | 1183.47 | 696.51 | 486.94 | 33.56 |  | 57.7815 |  | 2.4435
Накладные расходы | [8 empty] | 5134.31
В том числе, справочно:
73% ФОТ (от 850,27) (Поз. 273) | [8 empty] | 620.7
80% ФОТ (от 327,2) (Поз. 276-277) | [8 empty] | 261.76
90% ФОТ (от 1742,18) (Поз. 278, 280-281) | [8 empty] | 1567.96
93% ФОТ (от 524,87) (Поз. 271-272) | [8 empty] | 488.13
102% ФОТ (от 2152,71) (Поз. 287, 290, 284-285, 288, 291) | [8 empty] | 2195.76
Сметная прибыль | [8 empty] | 2741.56
В том числе, справочно:
34% ФОТ (от 850,27) (Поз. 273) | [8 empty] | 289.09
46% ФОТ (от 1742,18) (Поз. 278, 280-281) | [8 empty] | 801.4
60% ФОТ (от 327,2) (Поз. 276-277) | [8 empty] | 196.32
62% ФОТ (от 395,88) (Поз. 271, 287, 290) | [8 empty] | 245.45
53% = 62%*0,85 ФОТ (от 2281,7) (Поз. 272, 284-285, 288, 291) | [8 empty] | 1209.3
Итого по разделу 7 Печь поз. 4/2 | [8 empty] | 18161.32 |  |  |  |  | 443 |  | 18.73
Раздел 8. Технологические трубопроводы
1. Ремонт трубопровода транспорта катализатора нисходящей и восходящей линии
/объем работ уточнить после диагностики/
Разборка изоляции
293 | ТЕР26-01-054-01 Приказ Минстроя России от 12.11.14 №703/пр | Разборка обертывания поверхности изоляции рулонными материалами насухо с проклейкой швов /Дн219/ (МДС38 п.3.3.1.Демонтаж (разборка) ОЗП=0,4; ЭМ=0,4 к расх.; ЗПМ=0,4; МАТ=0 к расх.; ТЗ=0,4; ТЗМ=0,4) Теплоизоляционные работы: НР (92,88 руб.): 97% от ФОТ (95,75 руб.) СП (52,66 руб.): 55% от ФОТ (95,75 руб.) | 100 м2 поверхности покрытия изоляции | 0,596 (3,14*(0,219+2*0,06)*56) / 100 | 159.21 | 139.69 | 19.52 |  | 94.89 | 83.26 | 11.63 |  | 12.792 | 7.62
294 | ТЕРр66-24-2 Приказ Минстроя России от 12.11.14 №703/пр | Разборка тепловой изоляции: из ваты минеральной Наружные инженерные сети: демонтаж, разборка, очистка (ремонтно-строительные): НР (122,46 руб.): 89% от ФОТ (137,59 руб.) СП (60,54 руб.): 44% от ФОТ (137,59 руб.) | 100 м2 наружной площади разобранной изоляции | 0,596 (3,14*(0,219+2*0,06)*56) / 100 | 200.74 | 200.74 |  |  | 119.64 | 119.64 |  |  | 19.1 | 11.38
295 | ТЕР26-01-054-01 Приказ Минстроя России от 12.11.14 №703/пр | Разборка обертывания поверхности изоляции рулонными материалами насухо с проклейкой швов /Дн325/ (МДС38 п.3.3.1.Демонтаж (разборка) ОЗП=0,4; ЭМ=0,4 к расх.; ЗПМ=0,4; МАТ=0 к расх.; ТЗ=0,4; ТЗМ=0,4) Теплоизоляционные работы: НР (39,27 руб.): 97% от ФОТ (40,48 руб.) СП (22,26 руб.): 55% от ФОТ (40,48 руб.) | 100 м2 поверхности покрытия изоляции | 0,252 (3,14*(0,325+2*0,06)*18) / 100 | 159.21 | 139.69 | 19.52 |  | 40.12 | 35.2 | 4.92 |  | 12.792 | 3.22
296 | ТЕРр66-24-2 Приказ Минстроя России от 12.11.14 №703/пр | Разборка тепловой изоляции: из ваты минеральной Наружные инженерные сети: демонтаж, разборка, очистка (ремонтно-строительные): НР (51,78 руб.): 89% от ФОТ (58,18 руб.) СП (25,6 руб.): 44% от ФОТ (58,18 руб.) | 100 м2 наружной площади разобранной изоляции | 0,252 (3,14*(0,325+2*0,06)*18) / 100 | 200.74 | 200.74 |  |  | 50.59 | 50.59 |  |  | 19.1 | 4.81
Демонтаж монтаж трубопроводов
Дн325
297 | ТЕРм12-01-048-10 Приказ Минстроя России от 12.11.14 №703/пр | Демонтаж. Трубопровод в помещениях или на открытых площадках в пределах цехов из труб легированных сталей, монтируемый из готовых узлов, на условное давление не более 2,5 МПа, диаметр трубопровода наружный: 325 мм 6 435,62 = 9 012,07 - 7,77 x 331,59 (МДС37 п.3.2.1. Демонтаж оборудования, которое не подлежит дальнейшему использованию (предназначено в лом) с разборкой и резкой на части ОЗП=0,5; ЭМ=0,5 к расх.; ЗПМ=0,5; МАТ=0 к расх.; ТЗ=0,5; ТЗМ=0,5) Технологические трубопроводы: НР (269,78 руб.): 90% от ФОТ (299,76 руб.) СП (137,89 руб.): 46% от ФОТ (299,76 руб.) | 100 м трубопровода | 0,1854 (18+0,180*3) / 100 | 2698.7 | 1276.8 | 1421.9 | 129.1 | 500.34 | 236.72 | 263.62 | 23.94 | 105 | 19.47 | 11.79 | 2.19
Уд | 1. 150102 | Агрегаты наполнительно-опрессовочные до 300 м3/ч | маш.час | 3,885 0,72 | 331.59 |  | 331.59 | 14.02 | 238.74 |  | 238.74 | 10.09
298 | ТЕРм12-20-001-15 Приказ Минстроя России от 12.11.14 №703/пр | Трубопроводы в помещениях или на открытых площадках, монтируемые из труб и готовых деталей, на условное давление не более 2,5 МПа, диаметр трубопровода наружный: до 325 мм Технологические трубопроводы: НР (551,11 руб.): 90% от ФОТ (612,34 руб.) СП (281,68 руб.): 46% от ФОТ (612,34 руб.) | 1 м | 18,54 18+0,180*3 | 134.13 | 21.01 | 108.67 | 7.71 | 2486.77 | 389.53 | 2014.74 | 142.94 | 1.81 | 33.56 | 0.5 | 9.27
299 | ТЕРм12-20-001-38 Приказ Минстроя России от 12.11.14 №703/пр | Добавлять на 1 стык, диаметр трубопровода наружный: до 325 мм /количество стыков уточнить и принять по факту/ 314,04 = 341,19 - 2,09 x 12,99 (МДС37 п.4.3.2. Для оборудования, изготовленного из нержавеющей стали, когда в процессе его монтажа имеет место сварка ОЗП=1,15; ТЗ=1,15) Технологические трубопроводы: НР (1312,92 руб.): 90% от ФОТ (1458,8 руб.) СП (671,05 руб.): 46% от ФОТ (1458,8 руб.) | 1 стык | 6 3+3 | 340.68 | 204.23 | 123.55 | 7.19 | 2044.08 | 1225.38 | 741.3 | 43.14 | 14.973 | 89.84 | 0.44 | 2.64
Уд | 1. 101-1688 | Электроды диаметром 4 мм Э50 | кг | 2,09 12,54 | 12.99 |  |  |  | 162.89
300 | ТЕРм12-20-001-37 Приказ Минстроя России от 12.11.14 №703/пр | Добавлять на 1 стык, диаметр трубопровода наружный: до 273 мм /количество стыков уточнить и принять по факту/ 265,76 = 288,49 - 1,75 x 12,99 (Приказ от 04.09.2019 № 507/пр п.3.4 При применении сметных норм на работы, в технологии производства которых учтена сварка металлоконструкций, металлопроката, стальных труб, листового металла, закладных деталей и другие металлоизделий из нержавеющей стали ОЗП=1,15; ТЗ=1,15) Технологические трубопроводы: НР (562,74 руб.): 90% от ФОТ (625,27 руб.) СП (287,62 руб.): 46% от ФОТ (625,27 руб.) | 1 стык | 3 | 288.65 | 175.52 | 102.06 | 5.72 | 865.95 | 526.56 | 306.18 | 17.16 | 12.8685 | 38.61 | 0.35 | 1.05
Уд | 1. 101-1688 | Электроды диаметром: 4 мм Э50 | кг | 1,75 5,25 | 12.99 |  |  |  | 68.2
301 | ТССЦ-101-4780 Приказ Минстроя России от 12.11.14 №703/пр | Электроды для сварки высоколегированных сталей диаметром 4 мм ОЗЛ-8 Материалы | кг | 17,79 12,54+5,25 | 74.51 |  |  |  | 1325.53
302 | Материал заказчика Приказ Минстроя России от 12.11.14 №703/пр | Трубы бесшовные горячедеформированные из коррозионностойкой стали, марки 12Х18Н10Т(8443) наружным диаметром 325 мм, толщиной стенки 14,0 мм Материалы | 10 м | 1,854 (1,03*18) / 10
303 | Материал заказчика | Переход 325х14/273х14 12Х18Н10Т Материалы | шт | 3
Дн219
304 | ТЕРм12-01-048-08 Приказ Минстроя России от 12.11.14 №703/пр | Демонтаж. Трубопровод в помещениях или на открытых площадках в пределах цехов из труб легированных сталей, монтируемый из готовых узлов, на условное давление не более 2,5 МПа, диаметр трубопровода наружный: 219 мм 4 631,87 = 7 208,32 - 7,77 x 331,59 (МДС37 п.3.2.1. Демонтаж оборудования, которое не подлежит дальнейшему использованию (предназначено в лом) с разборкой и резкой на части ОЗП=0,5; ЭМ=0,5 к расх.; ЗПМ=0,5; МАТ=0 к расх.; ТЗ=0,5; ТЗМ=0,5) Технологические трубопроводы: НР (611,6 руб.): 90% от ФОТ (679,55 руб.) СП (312,59 руб.): 46% от ФОТ (679,55 руб.) | 100 м трубопровода | 0,5608 (24+31,38+0,14*5) / 100 | 2084 | 942.4 | 1141.6 | 111.28 | 1168.71 | 528.5 | 640.21 | 62.41 | 77.5 | 43.46 | 10.7 | 6
Уд | 1. 150102 | Агрегаты наполнительно-опрессовочные до 300 м3/ч | маш.час | 3,885 2,18 | 331.59 |  | 331.59 | 14.02 | 722.87 |  | 722.87 | 30.56
305 | ТЕРм12-20-001-13 Приказ Минстроя России от 12.11.14 №703/пр | Трубопроводы в помещениях или на открытых площадках, монтируемые из труб и готовых деталей, на условное давление не более 2,5 МПа, диаметр трубопровода наружный: до 219 мм Технологические трубопроводы: НР (1246,75 руб.): 90% от ФОТ (1385,28 руб.) СП (637,23 руб.): 46% от ФОТ (1385,28 руб.) | 1 м | 56,08 24+31,38+0,14*5 | 103.96 | 15.67 | 86.22 | 5.81 | 5830.08 | 878.77 | 4835.22 | 325.82 | 1.35 | 75.71 | 0.38 | 21.31
306 | ТЕРм12-20-001-36 Приказ Минстроя России от 12.11.14 №703/пр | Добавлять на 1 стык, диаметр трубопровода наружный: до 219 мм 231,37 = 249,69 - 1,41 x 12,99 (МДС37 п.4.3.2. Для оборудования, изготовленного из нержавеющей стали, когда в процессе его монтажа имеет место сварка ОЗП=1,15; ТЗ=1,15) Технологические трубопроводы: НР (1939,64 руб.): 90% от ФОТ (2155,15 руб.) СП (991,37 руб.): 46% от ФОТ (2155,15 руб.) | 1 стык | 12 7+5 | 250.99 | 150.45 | 91.24 | 5.72 | 3011.88 | 1805.4 | 1094.88 | 68.64 | 11.178 | 134.14 | 0.35 | 4.2
Уд | 1. 101-1688 | Электроды диаметром 4 мм Э50 | кг | 1,41 16,92 | 12.99 |  |  |  | 219.79
307 | ТЕРм12-20-001-37 Приказ Минстроя России от 12.11.14 №703/пр | Добавлять на 1 стык, диаметр трубопровода наружный: до 273 мм 265,76 = 288,49 - 1,75 x 12,99 (Приказ от 04.09.2019 № 507/пр п.3.4 При применении сметных норм на работы, в технологии производства которых учтена сварка металлоконструкций, металлопроката, стальных труб, листового металла, закладных деталей и другие металлоизделий из нержавеющей стали ОЗП=1,15; ТЗ=1,15) Технологические трубопроводы: НР (937,92 руб.): 90% от ФОТ (1042,13 руб.) СП (479,38 руб.): 46% от ФОТ (1042,13 руб.) | 1 стык | 5 | 288.65 | 175.52 | 102.06 | 5.72 | 1443.25 | 877.6 | 510.3 | 28.6 | 12.8685 | 64.34 | 0.35 | 1.75
Уд | 1. 101-1688 | Электроды диаметром: 4 мм Э50 | кг | 1,75 8,75 | 12.99 |  |  |  | 113.66
308 | ТССЦ-101-4780 Приказ Минстроя России от 12.11.14 №703/пр | Электроды для сварки высоколегированных сталей диаметром 4 мм ОЗЛ-8 Материалы | кг | 25,67 16,92+8,75 | 74.51 |  |  |  | 1912.67
309 | Материал заказчика Приказ Минстроя России от 12.11.14 №703/пр | Трубы бесшовные горячедеформированные из коррозионностойкой стали, марки 12Х18Н10Т(8443) наружным диаметром 219 мм, толщиной стенки 12,0 мм /14мм./ Материалы | 10 м | 5,70414 (1,03*(24+31,38)) / 10
310 | Материал заказчика | Переход 273х14/219х14 12Х18Н10Т Материалы | шт | 5
Дн38
311 | ТЕРм12-01-051-03 Приказ Минстроя России от 12.11.14 №703/пр | Демонтаж. Трубопровод в помещениях или на открытых площадках в пределах цехов из труб легированных сталей, монтируемый из труб и готовых деталей, на условное давление не более 10 МПа, диаметр трубопровода наружный: 38 мм 6 263,39 = 7 918,02 - 4,99 x 331,59 (МДС37 п.3.2.1. Демонтаж оборудования, которое не подлежит дальнейшему использованию (предназначено в лом) с разборкой и резкой на части ОЗП=0,5; ЭМ=0,5 к расх.; ЗПМ=0,5; МАТ=0 к расх.; ТЗ=0,5; ТЗМ=0,5) Технологические трубопроводы: НР (217,67 руб.): 90% от ФОТ (241,85 руб.) СП (111,25 руб.): 46% от ФОТ (241,85 руб.) | 100 м трубопровода | 0,15 15 / 100 | 3074.18 | 1179.52 | 1894.66 | 222.46 | 461.13 | 176.93 | 284.2 | 33.37 | 97 | 14.55 | 16.12 | 2.42
Уд | 1. 150102 | Агрегаты наполнительно-опрессовочные до 300 м3/ч | маш.час | 2,495 0,37 | 331.59 |  | 331.59 | 14.02 | 122.69 |  | 122.69 | 5.19
312 | ТЕРм12-20-001-05 Приказ Минстроя России от 12.11.14 №703/пр | Трубопроводы в помещениях или на открытых площадках, монтируемые из труб и готовых деталей, на условное давление не более 2,5 МПа, диаметр трубопровода наружный: до 38 мм Технологические трубопроводы: НР (140,5 руб.): 90% от ФОТ (156,11 руб.) СП (71,81 руб.): 46% от ФОТ (156,11 руб.) | 1 м | 15 | 46.62 | 6.65 | 39.79 | 2.4 | 699.3 | 99.75 | 596.85 | 36 | 0.58 | 8.7 | 0.16 | 2.4
313 | ТЕРм12-20-001-28 Приказ Минстроя России от 12.11.14 №703/пр | Добавлять на 1 стык, диаметр трубопровода наружный: до 38 мм 58,86 = 59,31 - 0,035 x 12,99 (МДС37 п.4.3.2. Для оборудования, изготовленного из нержавеющей стали, когда в процессе его монтажа имеет место сварка ОЗП=1,15; ТЗ=1,15) Технологические трубопроводы: НР (149,56 руб.): 90% от ФОТ (166,18 руб.) СП (76,44 руб.): 46% от ФОТ (166,18 руб.) | 1 стык | 3 | 64.93 | 46.54 | 16.61 | 1.63 | 194.79 | 139.62 | 49.83 | 4.89 | 3.5075 | 10.52 | 0.1 | 0.3
Уд | 1. 101-1688 | Электроды диаметром 4 мм Э50 | кг | 0,035 0,105 | 12.99 |  |  |  | 1.36
314 | ТССЦ-101-4780 Приказ Минстроя России от 12.11.14 №703/пр | Электроды для сварки высоколегированных сталей диаметром 4 мм ОЗЛ-8 Материалы | кг | 0.105 | 74.51 |  |  |  | 7.82
315 | Материал заказчика Приказ Минстроя России от 12.11.14 №703/пр | Трубы бесшовные холоднодеформированные из коррозионностойкой стали марки 12Х18Н10Т(8443) наружным диаметром 40 мм, толщиной стенки 3,0 мм /прим.38х6/ Материалы | 10 м | 1,545 (1,03*15) / 10
Дн57
316 | ТЕРм12-01-048-02 Приказ Минстроя России от 12.11.14 №703/пр | Демонтаж. Трубопровод в помещениях или на открытых площадках в пределах цехов из труб легированных сталей, монтируемый из готовых узлов, на условное давление не более 2,5 МПа, диаметр трубопровода наружный: 57 мм 2 459,09 = 4 113,72 - 4,99 x 331,59 (МДС37 п.3.2.1. Демонтаж оборудования, которое не подлежит дальнейшему использованию (предназначено в лом) с разборкой и резкой на части ОЗП=0,5; ЭМ=0,5 к расх.; ЗПМ=0,5; МАТ=0 к расх.; ТЗ=0,5; ТЗМ=0,5) Технологические трубопроводы: НР (94,36 руб.): 90% от ФОТ (104,84 руб.) СП (48,23 руб.): 46% от ФОТ (104,84 руб.) | 100 м трубопровода | 0,15 15 / 100 | 1211.15 | 527.75 | 683.4 | 80.09 | 181.67 | 79.16 | 102.51 | 12.01 | 43.4 | 6.51 | 7.4 | 1.11
Уд | 1. 150102 | Агрегаты наполнительно-опрессовочные до 300 м3/ч | маш.час | 2,495 0,37 | 331.59 |  | 331.59 | 14.02 | 122.69 |  | 122.69 | 5.19
317 | ТЕРм12-20-001-07 Приказ Минстроя России от 12.11.14 №703/пр | Трубопроводы в помещениях или на открытых площадках, монтируемые из труб и готовых деталей, на условное давление не более 2,5 МПа, диаметр трубопровода наружный: до 57 мм Технологические трубопроводы: НР (167,36 руб.): 90% от ФОТ (185,96 руб.) СП (85,54 руб.): 46% от ФОТ (185,96 руб.) | 1 м | 15 | 53.84 | 7.91 | 45.66 | 2.87 | 807.6 | 118.65 | 684.9 | 43.05 | 0.69 | 10.35 | 0.19 | 2.85
318 | ТЕРм12-20-001-30 Приказ Минстроя России от 12.11.14 №703/пр | Добавлять на 1 стык, диаметр трубопровода наружный: до 57 мм 69,59 = 70,47 - 0,068 x 12,99 (МДС37 п.4.3.2. Для оборудования, изготовленного из нержавеющей стали, когда в процессе его монтажа имеет место сварка ОЗП=1,15; ТЗ=1,15) Технологические трубопроводы: НР (169,13 руб.): 90% от ФОТ (187,92 руб.) СП (86,44 руб.): 46% от ФОТ (187,92 руб.) | 1 стык | 3 | 76.42 | 52.35 | 22.06 | 2.12 | 229.26 | 157.05 | 66.18 | 6.36 | 3.9445 | 11.83 | 0.13 | 0.39
Уд | 1. 101-1688 | Электроды диаметром 4 мм Э50 | кг | 0,068 0,204 | 12.99 |  |  |  | 2.65
319 | ТССЦ-101-4780 Приказ Минстроя России от 12.11.14 №703/пр | Электроды для сварки высоколегированных сталей диаметром 4 мм ОЗЛ-8 Материалы | кг | 0.204 | 74.51 |  |  |  | 15.2
320 | Материал заказчика Приказ Минстроя России от 12.11.14 №703/пр | Трубы бесшовные холоднодеформированные из коррозионностойкой стали марки 12Х18Н10Т(8443) наружным диаметром 57 мм, толщиной стенки 4,0 мм Материалы | 10 м | 1,545 (1,03*15) / 10
321 | ТЕРм11-02-001-01 Приказ Минстроя России от 12.11.14 №703/пр прим. | Демонтаж. Прибор, устанавливаемый на резьбовых соединениях, масса: до 1,5 кг /кран пробковый/ (МДС37 п.3.2.1. Демонтаж оборудования, которое не подлежит дальнейшему использованию (предназначено в лом) без разборки и резки ОЗП=0,3; ЭМ=0,3 к расх.; ЗПМ=0,3; МАТ=0 к расх.; ТЗ=0,3; ТЗМ=0,3) Прокладка и монтаж сетей связи: НР (80,32 руб.): 90% от ФОТ (89,24 руб.) СП (41,05 руб.): 46% от ФОТ (89,24 руб.) | 1 шт. | 20 | 3.88 | 3.88 |  |  | 77.6 | 77.6 |  |  | 0.309 | 6.18
322 | ТЕРм11-02-001-01 Приказ Минстроя России от 12.11.14 №703/пр | Прибор, устанавливаемый на резьбовых соединениях, масса: до 1,5 кг Прокладка и монтаж сетей связи: НР (267,44 руб.): 90% от ФОТ (297,16 руб.) СП (136,69 руб.): 46% от ФОТ (297,16 руб.) | 1 шт. | 20 | 14.38 | 12.92 |  |  | 287.6 | 258.4 |  |  | 1.03 | 20.6
323 | Материал заказчика Приказ Минстроя России от 12.11.14 №703/пр | Краны проходные пробковые диаметром 25 мм Материалы | шт. | 20
Изготовление и замена заслонок Ду250
324 | ТЕРм12-01-048-09 Приказ Минстроя России от 12.11.14 №703/пр | Демонтаж. Трубопровод в помещениях или на открытых площадках в пределах цехов из труб легированных сталей, монтируемый из готовых узлов, на условное давление не более 2,5 МПа, диаметр трубопровода наружный: 273 мм 5 677,48 = 8 253,93 - 7,77 x 331,59 (МДС37 п.3.2.1. Демонтаж оборудования, которое не подлежит дальнейшему использованию (предназначено в лом) с разборкой и резкой на части ОЗП=0,5; ЭМ=0,5 к расх.; ЗПМ=0,5; МАТ=0 к расх.; ТЗ=0,5; ТЗМ=0,5) Технологические трубопроводы: НР (26,52 руб.): 90% от ФОТ (29,47 руб.) СП (13,56 руб.): 46% от ФОТ (29,47 руб.) | 100 м трубопровода | 0,02 2 / 100 | 2466.16 | 1161.28 | 1304.88 | 120.17 | 49.33 | 23.23 | 26.1 | 2.4 | 95.5 | 1.91 | 11.245 | 0.22
Уд | 1. 150102 | Агрегаты наполнительно-опрессовочные до 300 м3/ч | маш.час | 3,885 0,08 | 331.59 |  | 331.59 | 14.02 | 26.53 |  | 26.53 | 1.12
325 | ТЕРм12-20-001-14 Приказ Минстроя России от 12.11.14 №703/пр | Трубопроводы в помещениях или на открытых площадках, монтируемые из труб и готовых деталей, на условное давление не более 2,5 МПа, диаметр трубопровода наружный: до 273 мм Технологические трубопроводы: НР (52,48 руб.): 90% от ФОТ (58,31 руб.) СП (26,82 руб.): 46% от ФОТ (58,31 руб.) | 1 м | 2 | 123.12 | 18.46 | 101.27 | 6.89 | 246.24 | 36.92 | 202.54 | 13.78 | 1.59 | 3.18 | 0.45 | 0.9
326 | ТЕРм12-20-001-37 Приказ Минстроя России от 12.11.14 №703/пр | Добавлять на 1 стык, диаметр трубопровода наружный: до 273 мм /количество стыков уточнить и принять по факту/ 265,76 = 288,49 - 1,75 x 12,99 (МДС37 п.4.3.2. Для оборудования, изготовленного из нержавеющей стали, когда в процессе его монтажа имеет место сварка ОЗП=1,15; ТЗ=1,15) Технологические трубопроводы: НР (1125,5 руб.): 90% от ФОТ (1250,56 руб.) СП (575,26 руб.): 46% от ФОТ (1250,56 руб.) | 1 стык | 6 | 288.65 | 175.52 | 102.06 | 5.72 | 1731.9 | 1053.12 | 612.36 | 34.32 | 12.8685 | 77.21 | 0.35 | 2.1
Уд | 1. 101-1688 | Электроды диаметром 4 мм Э50 | кг | 1,75 10,5 | 12.99 |  |  |  | 136.4
327 | ТССЦ-101-4780 Приказ Минстроя России от 12.11.14 №703/пр | Электроды для сварки высоколегированных сталей диаметром 4 мм ОЗЛ-8 Материалы | кг | 10.5 | 74.51 |  |  |  | 782.36
328 | Материал заказчика Приказ Минстроя России от 12.11.14 №703/пр | Трубы бесшовные горячедеформированные из коррозионностойкой стали, марки 12Х18Н10Т(8443) наружным диаметром 273 мм, толщиной стенки 14,0 мм Материалы | 10 м | 0,206 (1,03*2) / 10
329 | ТЕРм12-01-048-10 Приказ Минстроя России от 12.11.14 №703/пр | Демонтаж. Трубопровод в помещениях или на открытых площадках в пределах цехов из труб легированных сталей, монтируемый из готовых узлов, на условное давление не более 2,5 МПа, диаметр трубопровода наружный: 325 мм 6 435,62 = 9 012,07 - 7,77 x 331,59 (МДС37 п.3.2.1. Демонтаж оборудования, которое не подлежит дальнейшему использованию (предназначено в лом) с разборкой и резкой на части ОЗП=0,5; ЭМ=0,5 к расх.; ЗПМ=0,5; МАТ=0 к расх.; ТЗ=0,5; ТЗМ=0,5; ОП п.1.12.6 При производстве работ на высоте свыше 5 м, К=1+0,04М, где М - число метров сверх 5 1+0,04*4=1,16 ОЗП=1,16; ТЗ=1,16) Технологические трубопроводы: НР (16,66 руб.): 90% от ФОТ (18,51 руб.) СП (8,51 руб.): 46% от ФОТ (18,51 руб.) | 100 м трубопровода | 0,01 1 / 100 | 2902.99 | 1481.09 | 1421.9 | 129.1 | 29.03 | 14.81 | 14.22 | 1.29 | 121.8 | 1.22 | 11.79 | 0.12
Уд | 1. 150102 | Агрегаты наполнительно-опрессовочные до 300 м3/ч | маш.час | 3,885 0,04 | 331.59 |  | 331.59 | 14.02 | 13.26 |  | 13.26 | 0.56
330 | ТЕРм12-20-001-15 Приказ Минстроя России от 12.11.14 №703/пр | Трубопроводы в помещениях или на открытых площадках, монтируемые из труб и готовых деталей, на условное давление не более 2,5 МПа, диаметр трубопровода наружный: до 325 мм Технологические трубопроводы: НР (29,73 руб.): 90% от ФОТ (33,03 руб.) СП (15,19 руб.): 46% от ФОТ (33,03 руб.) | 1 м | 1 | 134.13 | 21.01 | 108.67 | 7.71 | 134.13 | 21.01 | 108.67 | 7.71 | 1.81 | 1.81 | 0.5 | 0.5
331 | ТЕРм12-20-001-38 Приказ Минстроя России от 12.11.14 №703/пр | Добавлять на 1 стык, диаметр трубопровода наружный: до 325 мм /количество стыков уточнить и принять по факту/ 314,04 = 341,19 - 2,09 x 12,99 (МДС37 п.4.3.2. Для оборудования, изготовленного из нержавеющей стали, когда в процессе его монтажа имеет место сварка ОЗП=1,15; ТЗ=1,15) Технологические трубопроводы: НР (437,64 руб.): 90% от ФОТ (486,27 руб.) СП (223,68 руб.): 46% от ФОТ (486,27 руб.) | 1 стык | 2 | 340.68 | 204.23 | 123.55 | 7.19 | 681.36 | 408.46 | 247.1 | 14.38 | 14.973 | 29.95 | 0.44 | 0.88
Уд | 1. 101-1688 | Электроды диаметром 4 мм Э50 | кг | 2,09 4,18 | 12.99 |  |  |  | 54.3
332 | ТССЦ-101-4780 Приказ Минстроя России от 12.11.14 №703/пр | Электроды для сварки высоколегированных сталей диаметром 4 мм ОЗЛ-8 Материалы | кг | 4.18 | 74.51 |  |  |  | 311.45
333 | Материал заказчика Приказ Минстроя России от 12.11.14 №703/пр | Трубы бесшовные горячедеформированные из коррозионностойкой стали, марки 12Х18Н10Т(8443) наружным диаметром 325 мм, толщиной стенки 14,0 мм Материалы | 10 м | 0,103 (1,03*1) / 10
УСТАНОВКУ ПНЕВМАТИЧЕСКИХ ЦИЛИНДРОВ УЧЕСТЬ ДОПОЛНИТЕЛЬНО
Ремонт дефектных участков
334 | ТЕРм12-01-048-08 Приказ Минстроя России от 12.11.14 №703/пр | Демонтаж. Трубопровод в помещениях или на открытых площадках в пределах цехов из труб легированных сталей, монтируемый из готовых узлов, на условное давление не более 2,5 МПа, диаметр трубопровода наружный: 219 мм 4 631,87 = 7 208,32 - 7,77 x 331,59 (МДС37 п.3.2.1. Демонтаж оборудования, которое не подлежит дальнейшему использованию (предназначено в лом) с разборкой и резкой на части ОЗП=0,5; ЭМ=0,5 к расх.; ЗПМ=0,5; МАТ=0 к расх.; ТЗ=0,5; ТЗМ=0,5) Технологические трубопроводы: НР (21,82 руб.): 90% от ФОТ (24,24 руб.) СП (11,15 руб.): 46% от ФОТ (24,24 руб.) | 100 м трубопровода | 0,02 2 / 100 | 2084 | 942.4 | 1141.6 | 111.28 | 41.68 | 18.85 | 22.83 | 2.23 | 77.5 | 1.55 | 10.7 | 0.21
Уд | 1. 150102 | Агрегаты наполнительно-опрессовочные до 300 м3/ч | маш.час | 3,885 0,08 | 331.59 |  | 331.59 | 14.02 | 26.53 |  | 26.53 | 1.12
335 | ТЕРм12-20-001-13 Приказ Минстроя России от 12.11.14 №703/пр | Трубопроводы в помещениях или на открытых площадках, монтируемые из труб и готовых деталей, на условное давление не более 2,5 МПа, диаметр трубопровода наружный: до 219 мм Технологические трубопроводы: НР (44,46 руб.): 90% от ФОТ (49,4 руб.) СП (22,72 руб.): 46% от ФОТ (49,4 руб.) | 1 м | 2 | 103.96 | 15.67 | 86.22 | 5.81 | 207.92 | 31.34 | 172.44 | 11.62 | 1.35 | 2.7 | 0.38 | 0.76
336 | ТЕРм12-20-001-36 Приказ Минстроя России от 12.11.14 №703/пр | Добавлять на 1 стык, диаметр трубопровода наружный: до 219 мм 231,37 = 249,69 - 1,41 x 12,99 (МДС37 п.4.3.2. Для оборудования, изготовленного из нержавеющей стали, когда в процессе его монтажа имеет место сварка ОЗП=1,15; ТЗ=1,15) Технологические трубопроводы: НР (323,28 руб.): 90% от ФОТ (359,2 руб.) СП (165,23 руб.): 46% от ФОТ (359,2 руб.) | 1 стык | 2 | 250.99 | 150.45 | 91.24 | 5.72 | 501.98 | 300.9 | 182.48 | 11.44 | 11.178 | 22.36 | 0.35 | 0.7
Уд | 1. 101-1688 | Электроды диаметром 4 мм Э50 | кг | 1,41 2,82 | 12.99 |  |  |  | 36.63
337 | ТССЦ-101-4780 Приказ Минстроя России от 12.11.14 №703/пр | Электроды для сварки высоколегированных сталей диаметром 4 мм ОЗЛ-8 Материалы | кг | 2.82 | 74.51 |  |  |  | 210.12
338 | Материал в наличии Приказ Минстроя России от 12.11.14 №703/пр | Трубы бесшовные горячедеформированные из коррозионностойкой стали, марки 12Х18Н10Т(8443) наружным диаметром 219 мм, толщиной стенки 12,0 мм /14мм./ Материалы | 10 м | 0,206 (1,03*2) / 10
339 | ТЕРм12-01-051-03 Приказ Минстроя России от 12.11.14 №703/пр | Демонтаж. Трубопровод в помещениях или на открытых площадках в пределах цехов из труб легированных сталей, монтируемый из труб и готовых деталей, на условное давление не более 10 МПа, диаметр трубопровода наружный: 38 мм 6 263,39 = 7 918,02 - 4,99 x 331,59 (МДС37 п.3.2.1. Демонтаж оборудования, которое не подлежит дальнейшему использованию (предназначено в лом) с разборкой и резкой на части ОЗП=0,5; ЭМ=0,5 к расх.; ЗПМ=0,5; МАТ=0 к расх.; ТЗ=0,5; ТЗМ=0,5) Технологические трубопроводы: НР (43,53 руб.): 90% от ФОТ (48,37 руб.) СП (22,25 руб.): 46% от ФОТ (48,37 руб.) | 100 м трубопровода | 0,03 3 / 100 | 3074.18 | 1179.52 | 1894.66 | 222.46 | 92.23 | 35.39 | 56.84 | 6.67 | 97 | 2.91 | 16.12 | 0.48
Уд | 1. 150102 | Агрегаты наполнительно-опрессовочные до 300 м3/ч | маш.час | 2,495 0,07 | 331.59 |  | 331.59 | 14.02 | 23.21 |  | 23.21 | 0.98
340 | ТЕРм12-20-001-05 Приказ Минстроя России от 12.11.14 №703/пр | Трубопроводы в помещениях или на открытых площадках, монтируемые из труб и готовых деталей, на условное давление не более 2,5 МПа, диаметр трубопровода наружный: до 38 мм Технологические трубопроводы: НР (28,1 руб.): 90% от ФОТ (31,22 руб.) СП (14,36 руб.): 46% от ФОТ (31,22 руб.) | 1 м | 3 | 46.62 | 6.65 | 39.79 | 2.4 | 139.86 | 19.95 | 119.37 | 7.2 | 0.58 | 1.74 | 0.16 | 0.48
341 | ТЕРм12-20-001-28 Приказ Минстроя России от 12.11.14 №703/пр | Добавлять на 1 стык, диаметр трубопровода наружный: до 38 мм 58,86 = 59,31 - 0,035 x 12,99 (МДС37 п.4.3.2. Для оборудования, изготовленного из нержавеющей стали, когда в процессе его монтажа имеет место сварка ОЗП=1,15; ТЗ=1,15) Технологические трубопроводы: НР (99,71 руб.): 90% от ФОТ (110,79 руб.) СП (50,96 руб.): 46% от ФОТ (110,79 руб.) | 1 стык | 2 | 64.93 | 46.54 | 16.61 | 1.63 | 129.86 | 93.08 | 33.22 | 3.26 | 3.5075 | 7.02 | 0.1 | 0.2
Уд | 1. 101-1688 | Электроды диаметром 4 мм Э50 | кг | 0,035 0,07 | 12.99 |  |  |  | 0.91
342 | ТССЦ-101-4780 Приказ Минстроя России от 12.11.14 №703/пр | Электроды для сварки высоколегированных сталей диаметром 4 мм ОЗЛ-8 Материалы | кг | 0.07 | 74.51 |  |  |  | 5.22
343 | Материал заказчика Приказ Минстроя России от 12.11.14 №703/пр | Трубы бесшовные холоднодеформированные из коррозионностойкой стали марки 12Х18Н10Т(8443) наружным диаметром 40 мм, толщиной стенки 3,0 мм /прим.38х6/ Материалы | 10 м | 0,309 (1,03*3) / 10
Замена арматуры на аэрационных точках
344 | ТЕРм11-02-001-01 Приказ Минстроя России от 12.11.14 №703/пр прим. | Демонтаж. Прибор, устанавливаемый на резьбовых соединениях, масса: до 1,5 кг /кран пробковый/ (МДС37 п.3.2.1. Демонтаж оборудования, которое не подлежит дальнейшему использованию (предназначено в лом) без разборки и резки ОЗП=0,3; ЭМ=0,3 к расх.; ЗПМ=0,3; МАТ=0 к расх.; ТЗ=0,3; ТЗМ=0,3) Прокладка и монтаж сетей связи: НР (32,13 руб.): 90% от ФОТ (35,7 руб.) СП (16,42 руб.): 46% от ФОТ (35,7 руб.) | 1 шт. | 8 | 3.88 | 3.88 |  |  | 31.04 | 31.04 |  |  | 0.309 | 2.47
345 | ТЕРм11-02-001-01 Приказ Минстроя России от 12.11.14 №703/пр | Прибор, устанавливаемый на резьбовых соединениях, масса: до 1,5 кг Прокладка и монтаж сетей связи: НР (106,97 руб.): 90% от ФОТ (118,86 руб.) СП (54,68 руб.): 46% от ФОТ (118,86 руб.) | 1 шт. | 8 | 14.38 | 12.92 |  |  | 115.04 | 103.36 |  |  | 1.03 | 8.24
346 | Материал в наличии Приказ Минстроя России от 12.11.14 №703/пр | Краны пробковые диаметром 25 мм Материалы | шт. | 8
Замена дефектного участка трубопровода на выгрузке с дуги нисходящей и восходящей линии
347 | ТЕРм12-01-002-12 Приказ Минстроя России от 12.11.14 №703/пр | Демонтаж. Трубопровод в помещениях или на открытых площадках в пределах цехов, монтируемый из готовых узлов, на условное давление не более 2,5 МПа, диаметр труб наружный: 159 мм 3 501,07 = 6 077,52 - 7,77 x 331,59 (Приказ от 04.09.2019 № 519/пр табл.3 п.3 Демонтаж оборудования, не пригодного для дальнейшего использования (предназначено в лом), с разборкой и резкой на части ОЗП=0,5; ЭМ=0,5 к расх.; ЗПМ=0,5; МАТ=0 к расх.; ТЗ=0,5; ТЗМ=0,5) Технологические трубопроводы: НР (131,61 руб.): 90% от ФОТ (146,23 руб.) СП (67,27 руб.): 46% от ФОТ (146,23 руб.) | 100 м трубопровода | 0,15255 (15+0,075+0,1+0,08) / 100 | 1640.07 | 735.68 | 904.39 | 97.88 | 250.19 | 112.23 | 137.96 | 14.93 | 60.5 | 9.23 | 9.88 | 1.51
Уд | 1. 150102 | Агрегаты наполнительно-опрессовочные: до 300 м3/ч | маш.час | 3,885 0,59 | 331.59 |  | 331.59 | 14.02 | 195.64 |  | 195.64 | 8.27
348 | ТЕРм12-20-001-12 Приказ Минстроя России от 12.11.14 №703/пр | Трубопроводы в помещениях или на открытых площадках, монтируемые из труб и готовых деталей, на условное давление не более 2,5 МПа, диаметр трубопровода наружный: до 159 мм Технологические трубопроводы: НР (295,25 руб.): 90% от ФОТ (328,06 руб.) СП (150,91 руб.): 46% от ФОТ (328,06 руб.) | 1 м | 15,255 15+0,075+0,1+0,08 | 94.93 | 13.38 | 80.36 | 5.32 | 1448.15 | 204.11 | 1225.89 | 81.16 | 1.18 | 18 | 0.35 | 5.34
349 | ТЕРм12-20-001-35 Приказ Минстроя России от 12.11.14 №703/пр | Добавлять на 1 стык, диаметр трубопровода наружный: до 159 мм Технологические трубопроводы: НР (692,12 руб.): 90% от ФОТ (769,02 руб.) СП (353,75 руб.): 46% от ФОТ (769,02 руб.) | 1 стык | 7 3+1+3 | 160.06 | 91.12 | 59.78 | 4.41 | 1120.42 | 637.84 | 418.46 | 30.87 | 6.77 | 47.39 | 0.27 | 1.89
350 | Материал заказчика Приказ Минстроя России от 12.11.14 №703/пр | Труба 159х8 Ст20 Прокладка и монтаж сетей связи | м.п. | 15,45 1,03*15
351 | ТЕРм12-20-001-34 Приказ Минстроя России от 12.11.14 №703/пр | Добавлять на 1 стык, диаметр трубопровода наружный: до 133 мм Технологические трубопроводы: НР (158,4 руб.): 90% от ФОТ (176 руб.) СП (80,96 руб.): 46% от ФОТ (176 руб.) | 1 стык | 2 1+1 | 122.74 | 73.25 | 43.28 | 3.27 | 245.48 | 146.5 | 86.56 | 6.54 | 5.52 | 11.04 | 0.2 | 0.4
352 | Материал заказчика | Переход 159х8-133х8 Ст20 Материалы | шт | 1
353 | ТЕРм12-20-001-33 Приказ Минстроя России от 12.11.14 №703/пр | Добавлять на 1 стык, диаметр трубопровода наружный: до 108 мм Технологические трубопроводы: НР (146,57 руб.): 90% от ФОТ (162,86 руб.) СП (74,92 руб.): 46% от ФОТ (162,86 руб.) | 1 стык | 2 1+1 | 113.86 | 67.54 | 40.84 | 3.27 | 227.72 | 135.08 | 81.68 | 6.54 | 5.09 | 10.18 | 0.2 | 0.4
354 | Материал заказчика | Переход 133х8-108х8 Ст20 Материалы | шт | 1
355 | ТЕРм12-20-001-32 Приказ Минстроя России от 12.11.14 №703/пр | Добавлять на 1 стык, диаметр трубопровода наружный: до 89 мм Технологические трубопроводы: НР (55,99 руб.): 90% от ФОТ (62,21 руб.) СП (28,62 руб.): 46% от ФОТ (62,21 руб.) | 1 стык | 1 | 89.82 | 51.49 | 34.4 | 2.61 | 89.82 | 51.49 | 34.4 | 2.61 | 3.88 | 3.88 | 0.16 | 0.16
356 | Материал заказчика | Переход 108х8-89х6 Ст20 Материалы | шт | 1
357 | Материал заказчика | Фланец 150-16-01-1 Материалы | шт | 3
Замена трубопровода шлам.воды Ду200 на выкиде насоса 9/2
358 | ТЕРм12-01-048-08 Приказ Минстроя России от 12.11.14 №703/пр | Демонтаж. Трубопровод в помещениях или на открытых площадках в пределах цехов из труб легированных сталей, монтируемый из готовых узлов, на условное давление не более 2,5 МПа, диаметр трубопровода наружный: 219 мм 4 631,87 = 7 208,32 - 7,77 x 331,59 (МДС37 п.3.2.1. Демонтаж оборудования, которое не подлежит дальнейшему использованию (предназначено в лом) с разборкой и резкой на части ОЗП=0,5; ЭМ=0,5 к расх.; ЗПМ=0,5; МАТ=0 к расх.; ТЗ=0,5; ТЗМ=0,5) Технологические трубопроводы: НР (119,34 руб.): 90% от ФОТ (132,6 руб.) СП (61 руб.): 46% от ФОТ (132,6 руб.) | 100 м трубопровода | 0,10942 (10+0,471*2) / 100 | 2084 | 942.4 | 1141.6 | 111.28 | 228.03 | 103.12 | 124.91 | 12.18 | 77.5 | 8.48 | 10.7 | 1.17
Уд | 1. 150102 | Агрегаты наполнительно-опрессовочные до 300 м3/ч | маш.час | 3,885 0,43 | 331.59 |  | 331.59 | 14.02 | 142.58 |  | 142.58 | 6.03
359 | ТЕРм12-20-001-13 Приказ Минстроя России от 12.11.14 №703/пр | Трубопроводы в помещениях или на открытых площадках, монтируемые из труб и готовых деталей, на условное давление не более 2,5 МПа, диаметр трубопровода наружный: до 219 мм Технологические трубопроводы: НР (243,26 руб.): 90% от ФОТ (270,29 руб.) СП (124,33 руб.): 46% от ФОТ (270,29 руб.) | 1 м | 10,942 10+0,471*2 | 103.96 | 15.67 | 86.22 | 5.81 | 1137.53 | 171.46 | 943.42 | 63.57 | 1.35 | 14.77 | 0.38 | 4.16
360 | ТЕРм12-20-001-36 Приказ Минстроя России от 12.11.14 №703/пр | Добавлять на 1 стык, диаметр трубопровода наружный: до 219 мм Технологические трубопроводы: НР (1271,96 руб.): 90% от ФОТ (1413,29 руб.) СП (650,11 руб.): 46% от ФОТ (1413,29 руб.) | 1 стык | 9 3+2*2+2 | 249.69 | 130.83 | 91.24 | 5.72 | 2247.21 | 1177.47 | 821.16 | 51.48 | 9.72 | 87.48 | 0.35 | 3.15
361 | Материал заказчика | Труба 219х8 Ст 20 Материалы | м.п. | 10,3 1,03*10
362 | Материал заказчика | Отвод 90гр. 219х8 Ст20 Материалы | шт | 2
363 | Материал заказчика | Фланец 200-16-01-1 Материалы | шт | 2
Восстановить линию тех.воздуха для загрузки катализатора из бункера 19/2 в автобункер
364 | ТЕРм12-01-002-03 Приказ Минстроя России от 12.11.14 №703/пр | Демонтаж. Трубопровод в помещениях или на открытых площадках в пределах цехов, монтируемый из готовых узлов, на условное давление не более 2,5 МПа, диаметр труб наружный: 25 мм 2 217,70 = 3 872,33 - 4,99 x 331,59 (Приказ от 04.09.2019 № 519/пр табл.3 п.3 Демонтаж оборудования, не пригодного для дальнейшего использования (предназначено в лом), с разборкой и резкой на части ОЗП=0,5; ЭМ=0,5 к расх.; ЗПМ=0,5; МАТ=0 к расх.; ТЗ=0,5; ТЗМ=0,5) Технологические трубопроводы: НР (11,41 руб.): 90% от ФОТ (12,68 руб.) СП (5,83 руб.): 46% от ФОТ (12,68 руб.) | 100 м трубопровода | 0,02 2 / 100 | 1086.05 | 480.93 | 605.12 | 70.29 | 21.72 | 9.62 | 12.1 | 1.41 | 39.55 | 0.79 | 6.8 | 0.14
Уд | 1. 150102 | Агрегаты наполнительно-опрессовочные: до 300 м3/ч | маш.час | 2,495 0,05 | 331.59 |  | 331.59 | 14.02 | 16.58 |  | 16.58 | 0.7
365 | ТЕРм12-20-001-03 Приказ Минстроя России от 12.11.14 №703/пр | Трубопроводы в помещениях или на открытых площадках, монтируемые из труб и готовых деталей, на условное давление не более 2,5 МПа, диаметр трубопровода наружный: до 25 мм Технологические трубопроводы: НР (17,12 руб.): 90% от ФОТ (19,02 руб.) СП (8,75 руб.): 46% от ФОТ (19,02 руб.) | 1 м | 2 | 43.57 | 6.19 | 37.24 | 2.08 | 87.14 | 12.38 | 74.48 | 4.16 | 0.54 | 1.08 | 0.14 | 0.28
366 | ТЕРм12-20-001-26 Приказ Минстроя России от 12.11.14 №703/пр | Добавлять на 1 стык, диаметр трубопровода наружный: до 25 мм Технологические трубопроводы: НР (80,09 руб.): 90% от ФОТ (88,99 руб.) СП (40,94 руб.): 46% от ФОТ (88,99 руб.) | 1 стык | 2 | 51.41 | 37.55 | 11.82 | 1.14 | 102.82 | 75.1 | 23.64 | 2.28 | 2.79 | 5.58 | 0.07 | 0.14
367 | Материал заказчика | Труба 25х3 Ст20 Материалы | м.п. | 2,06 1,03*2
Врезка арматуры Ду200 на трубопроводе изопентановой фракции
368 | ТЕРм12-12-001-13 Приказ Минстроя России от 12.11.14 №703/пр | Арматура фланцевая с ручным приводом или без привода водопроводная на условное давление до 4 МПа, диаметр условного прохода: 200 мм 284,21 = 331,47 - 0,35 x 21,24 - 2,6 x 15,32 Технологические трубопроводы: НР (121,42 руб.): 90% от ФОТ (134,91 руб.) СП (62,06 руб.): 46% от ФОТ (134,91 руб.) | 1 шт. | 1 | 284.21 | 94.12 | 188.2 | 23.19 | 284.21 | 94.12 | 188.2 | 23.19 | 7.74 | 7.74 | 1.42 | 1.42
Уд | 1. 101-1703 | Прокладки резиновые (пластина техническая прессованная) | кг | 0,35 0,35 | 21.24 |  |  |  | 7.43
Уд | 2. 101-1977 | Болты с гайками и шайбами строительные | кг | 2,6 2,6 | 15.32 |  |  |  | 39.83
369 | ТЕРм12-20-001-36 Приказ Минстроя России от 12.11.14 №703/пр | Добавлять на 1 стык, диаметр трубопровода наружный: до 219 мм Технологические трубопроводы: НР (282,66 руб.): 90% от ФОТ (314,07 руб.) СП (144,47 руб.): 46% от ФОТ (314,07 руб.) | 1 стык | 2 1*2 | 249.69 | 130.83 | 91.24 | 5.72 | 499.38 | 261.66 | 182.48 | 11.44 | 9.72 | 19.44 | 0.35 | 0.7
370 | Материал заказчика | Задвижка 30с41нж Ду200 Ру16 с КОФ Материалы | компл. | 1
Итого прямые затраты по разделу в базисных ценах | [8 empty] | 37287.04 | 13247.95 | 18360.98 | 1276.99 |  | 1024.75 |  | 86.29
Итого прямые затраты по разделу с учетом коэффициентов к итогам | [8 empty] | 42028.37 | 15235.14 | 21115.12 | 1468.54 |  | 1178.46 |  | 99.23
В том числе, справочно:
Стесненные условия ОЗП=15%; ЭМ=15%; ЗПМ=15%; ТЗ=15%; ТЗМ=15% (Поз. 293, 295, 294, 296-300, 304-307, 311-313, 316-318, 324-326, 329-331, 334-336, 339-341, 347-349, 351, 353, 355, 358-360, 364-366, 368-369, 321-322, 344-345, 350) | [8 empty] | 4741.33 | 1987.19 | 2754.15 | 191.55 |  | 153.7125 |  | 12.9435
Накладные расходы | [8 empty] | 15040.89
В том числе, справочно:
89% ФОТ (от 195,76) (Поз. 294, 296) | [8 empty] | 174.23
90% ФОТ (от 16371,69) (Поз. 297-300, 304-307, 311-313, 316-318, 324-326, 329-331, 334-336, 339-341, 347-349, 351, 353, 355, 358-360, 364-366, 368-369, 321-322, 344-345, 350) | [8 empty] | 14734.52
97% ФОТ (от 136,23) (Поз. 293, 295) | [8 empty] | 132.14
Сметная прибыль | [8 empty] | 7692.04
В том числе, справочно:
44% ФОТ (от 195,76) (Поз. 294, 296) | [8 empty] | 86.13
46% ФОТ (от 16371,69) (Поз. 297-300, 304-307, 311-313, 316-318, 324-326, 329-331, 334-336, 339-341, 347-349, 351, 353, 355, 358-360, 364-366, 368-369, 321-322, 344-345, 350) | [8 empty] | 7530.98
55% ФОТ (от 136,23) (Поз. 293, 295) | [8 empty] | 74.93
Итого по разделу 8 Технологические трубопроводы | [8 empty] | 64761.3 |  |  |  |  | 1178.46 |  | 99.23
ИТОГИ ПО СМЕТЕ:
Итого прямые затраты по смете в базисных ценах | [8 empty] | 287273.41 | 119371.13 | 108022.31 | 10954.19 |  | 10123.04 |  | 410.4
Итого прямые затраты по смете с учетом коэффициентов к итогам | [8 empty] | 321382.43 | 137276.81 | 124225.65 | 12597.31 |  | 11641.49 |  | 471.97
В том числе, справочно:
Стесненные условия ОЗП=15%; ЭМ=15%; ЗПМ=15%; ТЗ=15%; ТЗМ=15% (Поз. 217, 287, 290, 7, 35, 45, 50, 53, 116, 188-189, 218, 284-285, 288, 291, 293, 295, 10, 47, 118, 192, 19, 28, 69, 100, 106, 131, 151, 174, 206, 223, 271, 20, 29, 39, 70, 101, 107, 132, 152, 175, 207, 224, 235, 272, 36, 38, 247-248, 115, 236, 294, 296, 1, 4, 140, 143, 211, 12-13, 31, 55, 85, 87, 99, 105, 111, 146-147, 153, 163, 165-166, 169, 172, 194-197, 227, 276-277, 14, 25, 41, 71, 102, 108, 133, 148, 176, 208, 215, 225, 273, 56, 162, 173, 186-187, 212-214, 216, 220, 230, 266, 321-322, 344-345, 350, 57-59, 62-64, 67-68, 79-81, 90-92, 95-97, 120-122, 126-128, 136-137, 154-156, 159-161, 180-182, 249-250, 253-256, 259-260, 263-264, 267-269, 278, 280-281, 297-300, 304-307, 311-313, 316-318, 324-326, 329-331, 334-336, 339-341, 347-349, 351, 353, 355, 358-360, 364-366, 368-369, 245-246) | [8 empty] | 34109.02 | 17905.67 | 16203.35 | 1643.13 |  | 1518.456 |  | 61.56
Накладные расходы | [8 empty] | 131361.82
В том числе, справочно:
73% ФОТ (от 15124,15) (Поз. 236, 14, 25, 41, 71, 102, 108, 133, 148, 176, 208, 215, 225, 273) | [8 empty] | 11040.63
80% ФОТ (от 43141,31) (Поз. 12-13, 31, 55, 85, 87, 99, 105, 111, 146-147, 153, 163, 165-166, 169, 172, 194-197, 227, 276-277) | [8 empty] | 34513.05
89% ФОТ (от 262,25) (Поз. 294, 296, 245-246) | [8 empty] | 233.41
90% ФОТ (от 44941,96) (Поз. 1, 4, 140, 143, 211, 56, 162, 173, 186-187, 212-214, 216, 220, 230, 266, 321-322, 344-345, 350, 57-59, 62-64, 67-68, 79-81, 90-92, 95-97, 120-122, 126-128, 136-137, 154-156, 159-161, 180-182, 249-250, 253-256, 259-260, 263-264, 267-269, 278, 280-281, 297-300, 304-307, 311-313, 316-318, 324-326, 329-331, 334-336, 339-341, 347-349, 351, 353, 355, 358-360, 364-366, 368-369) | [8 empty] | 40447.77
93% ФОТ (от 21434,2) (Поз. 19, 28, 69, 100, 106, 131, 151, 174, 206, 223, 271, 20, 29, 39, 70, 101, 107, 132, 152, 175, 207, 224, 235, 272) | [8 empty] | 19933.81
94% ФОТ (от 2088,22) (Поз. 36, 38, 247-248) | [8 empty] | 1962.93
97% ФОТ (от 2200,6) (Поз. 293, 295, 10, 47, 118, 192) | [8 empty] | 2134.58
102% ФОТ (от 20622,28) (Поз. 217, 287, 290, 7, 35, 45, 50, 53, 116, 188-189, 218, 284-285, 288, 291) | [8 empty] | 21034.72
103% ФОТ (от 59,15) (Поз. 115) | [8 empty] | 60.92
Сметная прибыль | [8 empty] | 76773.26
В том числе, справочно:
34% ФОТ (от 15124,15) (Поз. 236, 14, 25, 41, 71, 102, 108, 133, 148, 176, 208, 215, 225, 273) | [8 empty] | 5142.21
44% ФОТ (от 195,76) (Поз. 294, 296) | [8 empty] | 86.13
45% ФОТ (от 66,49) (Поз. 245-246) | [8 empty] | 29.92
46% ФОТ (от 44941,96) (Поз. 1, 4, 140, 143, 211, 56, 162, 173, 186-187, 212-214, 216, 220, 230, 266, 321-322, 344-345, 350, 57-59, 62-64, 67-68, 79-81, 90-92, 95-97, 120-122, 126-128, 136-137, 154-156, 159-161, 180-182, 249-250, 253-256, 259-260, 263-264, 267-269, 278, 280-281, 297-300, 304-307, 311-313, 316-318, 324-326, 329-331, 334-336, 339-341, 347-349, 351, 353, 355, 358-360, 364-366, 368-369) | [8 empty] | 20673.3
43% = 51%*0,85 ФОТ (от 2088,22) (Поз. 36, 38, 247-248) | [8 empty] | 897.93
55% ФОТ (от 136,23) (Поз. 293, 295) | [8 empty] | 74.93
47% = 55%*0,85 ФОТ (от 2064,37) (Поз. 10, 47, 118, 192) | [8 empty] | 970.25
59% ФОТ (от 59,15) (Поз. 115) | [8 empty] | 34.9
60% ФОТ (от 43141,31) (Поз. 12-13, 31, 55, 85, 87, 99, 105, 111, 146-147, 153, 163, 165-166, 169, 172, 194-197, 227, 276-277) | [8 empty] | 25884.79
62% ФОТ (от 7655,19) (Поз. 217, 287, 290, 19, 28, 69, 100, 106, 131, 151, 174, 206, 223, 271) | [8 empty] | 4746.21
53% = 62%*0,85 ФОТ (от 34401,29) (Поз. 7, 35, 45, 50, 53, 116, 188-189, 218, 284-285, 288, 291, 20, 29, 39, 70, 101, 107, 132, 152, 175, 207, 224, 235, 272) | [8 empty] | 18232.69
Итоги по смете:
Итого | [8 empty] | 529517.51 |  |  |  |  | 11641.49 |  | 471.97
В том числе:
Материалы | [8 empty] | 59879.97
Машины и механизмы | [8 empty] | 124225.65
ФОТ | [8 empty] | 149874.12
Накладные расходы | [8 empty] | 131361.82
Сметная прибыль | [8 empty] | 76773.26
ВСЕГО по смете | [8 empty] | 529517.51 |  |  |  |  | 11641.49 |  | 471.97
ПОТРЕБНОЕ КОЛИЧЕСТВО РЕСУРСОВ:
№ п.п | Код ресурса | Наименование | Ед. изм. | Кол-во
Ресурсы подрядчика
Трудозатраты
1 | 1 | Затраты труда рабочих | чел.час | 3099.4
2 | 1-2-0 | Затраты труда рабочих (ср 2) | чел.час | 50.35
3 | 1-2-3 | Затраты труда рабочих (ср 2,3) | чел.час | 398.87
4 | 1-2-7 | Затраты труда рабочих (ср 2,7) | чел.час | 16.19
5 | 1-3-0 | Затраты труда рабочих (ср 3) | чел.час | 96.36
6 | 1-3-1 | Затраты труда рабочих (ср 3,1) | чел.час | 10.84
7 | 1-3-3 | Затраты труда рабочих (ср 3,3) | чел.час | 3.53
8 | 1-3-4 | Затраты труда рабочих (ср 3,4) | чел.-ч | 18
9 | 1-3-5 | Затраты труда рабочих (ср 3,5) | чел.-ч | 655.38
10 | 1-3-6 | Затраты труда рабочих (ср 3,6) | чел.час | 144.19
11 | 1-3-7 | Затраты труда рабочих (ср 3,7) | чел.час | 152.91
12 | 1-3-8 | Затраты труда рабочих (ср 3,8) | чел.час | 9.04
13 | 1-4-0 | Затраты труда рабочих (ср 4) | чел.час | 3234.93
14 | 1-4-2 | Затраты труда рабочих (ср 4,2) | чел.час | 37.49
15 | 1-4-3 | Затраты труда рабочих (ср 4,3) | чел.-ч | 35.33
16 | 1-4-5 | Затраты труда рабочих (ср 4,5) | чел.час | 800.67
17 | 1-4-6 | Затраты труда рабочих (ср 4,6) | чел.час | 390.36
18 | 1-4-7 | Затраты труда рабочих (ср 4,7) | чел.-ч | 635.09
19 | 1-4-8 | Затраты труда рабочих (ср 4,8) | чел.час | 332.7
20 | 1-5-0 | Затраты труда рабочих (ср 5) | чел.-ч | 1.4
21 | 2 | Затраты труда машинистов | чел.час | 410.4
Машины и механизмы
22 | 020403 | Краны козловые при работе на монтаже технологического оборудования 32 т | маш.час | 0.01
23 | 020810 | Краны мостовые электрические при работе на монтаже технологического оборудования общего назначения 5 т | маш.час | 0.49
24 | 020902 | Краны подвесные электрические (кран-балки) 5 т | маш.час | 79.62
25 | 021000 | Краны полноповоротные 10 т | маш.час | 5.04
26 | 021102 | Краны на автомобильном ходу при работе на монтаже технологического оборудования 10 т | маш.час | 125.55
27 | 021104 | Краны на автомобильном ходу при работе на монтаже технологического оборудования 16 т | маш.час | 5.19
28 | 021141 | Краны на автомобильном ходу при работе на других видах строительства 10 т | маш.час | 28.85
29 | 030101 | Автопогрузчики 5 т | маш.час | 24.87
30 | 030203 | Домкраты гидравлические грузоподъемностью 63-100 т | маш.час | 0.31
31 | 030401 | Лебедки электрические тяговым усилием до 5,79 кН (0,59 т) | маш.час | 2.2
32 | 030403 | Лебедки электрические тяговым усилием 19,62 кН (2 т) | маш.час | 248.19
33 | 030404 | Лебедки электрические тяговым усилием до 31,39 кН (3,2 т) | маш.час | 48.54
34 | 031860 | Конвейер ленточный секционный длиной 40 м | маш.час | 46.95
35 | 040300 | Автоматы сварочные с номинальным сварочным током 450-1250 А | маш.час | 1.13
36 | 040502 | Установки для сварки ручной дуговой (постоянного тока) | маш.час | 523.1
37 | 040504 | Аппарат для газовой сварки и резки | маш.час | 76.91
38 | 041000 | Преобразователи сварочные с номинальным сварочным током 315-500 А | маш.час | 721.56
39 | 041400 | Электрические печи для сушки сварочных материалов с регулированием температуры в пределах от 80 °С до 500 °С | маш.час | 0.03
40 | 041803 | Дефектоскопы ультразвуковые | маш.час | 1.3
41 | 050101 | Компрессоры передвижные с двигателем внутреннего сгорания давлением до 686 кПа (7 ат), производительность до 5 м3/мин | маш.час | 60.25
42 | 110601 | Растворосмесители для приготовления водоцементных и других растворов 350 л | маш.час | 16.83
43 | 110950 | Цемент-пушка | маш.час | 16.68
44 | 110953 | Цемент-пушки при работе от компрессора | маш.час | 4.3
45 | 111501 | Растворонасосы 3 м3/ч | маш.час | 12.12
46 | 121011 | Котлы битумные передвижные 400 л | маш.час | 5.92
48 | 150102 | - Агрегаты наполнительно-опрессовочные до 300 м3/ч | маш.час | 30.91
49 | 150102 | - Агрегаты наполнительно-опрессовочные: до 300 м3/ч | маш.час | 4.57
50 | 152800 | Компрессоры передвижные с двигателем внутреннего сгорания, давлением до 686 кПа (7 ат) производительностью 11,2 м3/мин | маш.час | 21.68
51 | 252302 | Тельферы электрические 1 т | маш.час | 0.89
52 | 252304 | Тельферы электрические 3,2 т | маш.час | 6.06
53 | 330100 | Аппараты дробеструйные | маш.час | 0.59
54 | 330206 | Дрели электрические | маш.час | 3.75
56 | 330301 | - Машины шлифовальные электрические | маш.час | 14.11
57 | 330301 | - Машины шлифовальные: электрические | маш.час | 1.67
58 | 330400 | Машины электрозачистные | маш.час | 202.36
59 | 330804 | Молотки при работе от передвижных компрессорных станций отбойные пневматические | маш.час | 1.97
60 | 330900 | Ножницы листовые кривошипные гильотинные | маш.час | 19.44
61 | 331002 | Станок сверлильный | маш.час | 0.06
62 | 331010 | Станок для резки керамики | маш.час | 12.58
63 | 331305 | Пылесосы промышленные | маш.час | 17.6
64 | 331410 | Аппарат пескоструйный при работе от передвижного компрессора | маш.час | 48.29
65 | 332101 | Установки для изготовления бандажей, диафрагм, пряжек | маш.час | 0.43
66 | 332803 | Вибросито | маш.час | 1.35
67 | 340101 | Агрегаты окрасочные высокого давления для окраски поверхностей конструкций мощностью: 1 кВт | маш.час | 0.06
68 | 350451 | Пресс гидравлический с электроприводом | маш.час | 5.21
69 | 350481 | Пресс-ножницы комбинированные | маш.час | 0.11
70 | 351210 | Рольганг приводной стоечный | маш.час | 0.6
71 | 400001 | Автомобили бортовые, грузоподъемность до 5 т | маш.час | 80.04
72 | 400002 | Автомобили бортовые, грузоподъемность до 8 т | маш.час | 3.76
73 | 400003 | Автомобили бортовые, грузоподъемность до 10 т | маш.час | 134.18
74 | 400101 | Тягачи седельные, грузоподъемность 12 т | маш.час | 0.38
75 | 400111 | Полуприцепы общего назначения, грузоподъемность 12 т | маш.час | 0.38
Материалы
76 |  | Стоимость вспомогательных материалов- 5% от ОЗП 107,02*0,05=5,35 руб. | руб | 1
77 | 101-0006 | Асбест хризотиловый марки М-6-40 | т
78 | 101-0072 | Битумы нефтяные строительные изоляционные БНИ-IV-3, БНИ-IV, БНИ-V | т
79 | 101-0309 | Канаты пеньковые пропитанные | т | 0.0013
80 | 101-0324 | Кислород технический газообразный | м3 | 46.4734
81 | 101-0324 | Кислород технический газообразный | м3 | 20.4464
82 | 101-0324 | Кислород технический: газообразный | м3 | 12.0547
83 | 101-0540 | Лента стальная упаковочная, мягкая, нормальной точности 0,7х20-50 мм | т
84 | 101-0585 | Масло дизельное моторное М-10ДМ | т | 0.0004
85 | 101-0612 | Мастика клеящая морозостойкая битумно-масляная МБ-50 | т
86 | 101-0620 | Мел природный молотый | т | 0.0012
87 | 101-0797 | Проволока горячекатаная в мотках, диаметром 6,3-6,5 мм | т | 0.0004
88 | 101-0806 | Проволока сварочная легированная диаметром: 2 мм | т | 0.0022
89 | 101-1019 | Швеллеры № 40 из стали марки Ст0 | т | 0.0274
90 | 101-1513 | Электроды диаметром 4 мм Э42 | т | 0.0032
91 | 101-1515 | Электроды диаметром 4 мм Э46 | т | 0.0002
92 | 101-1519 | Электроды диаметром 4 мм Э55 | т
93 | 101-1519 | Электроды диаметром: 4 мм Э55 | т
94 | 101-1521 | Электроды диаметром 5 мм Э42 | т | 0.0112
95 | 101-1521 | Электроды диаметром: 5 мм Э42 | т | 0.0005
96 | 101-1537 | Электроды диаметром: 8 мм Э42 | т | 0.0012
97 | 101-1602 | Ацетилен газообразный технический | м3 | 0.099
98 | 101-1688 | Электроды диаметром 4 мм Э50 | кг | 13.89
99 | 101-1688 | Электроды диаметром: 4 мм Э50 | кг | 11.22
100 | 101-1703 | Прокладки резиновые (пластина техническая прессованная) | кг
101 | 101-1703 | Прокладки резиновые (пластина техническая прессованная) | кг
102 | 101-1714 | Болты с гайками и шайбами строительные | т | 0.0013
103 | 101-1794 | Бризол | 1000 м2
104 | 101-1805 | Гвозди строительные | т | 0.0001
105 | 101-1977 | Болты с гайками и шайбами строительные | кг
106 | 101-1977 | Болты с гайками и шайбами строительные | кг
107 | 101-1994 | Краски маркировочные МКЭ-4 | кг | 0.02
108 | 101-2111 | Проволока сварочная диаметром 2 мм СВ08Г2С | кг | 10.4
109 | 101-2111 | Проволока сварочная диаметром 2 мм: СВ08Г2С | кг | 2.74
110 | 101-2278 | Пропан-бутан, смесь техническая | кг | 2.0992
111 | 101-2278 | Пропан-бутан, смесь техническая | кг | 6.1408
112 | 101-2278 | Пропан-бутан, смесь техническая | кг | 9.0634
113 | 101-2370 | Салфетки хлопчатобумажные | м2 | 0.5
114 | 101-2467 | Растворитель марки Р-4 | т | 0.0083
115 | 101-2467 | Растворитель марки: Р-4 | т | 0.0002
116 | 102-0023 | Бруски обрезные хвойных пород длиной 4-6,5 м, шириной 75-150 мм, толщиной 40-75 мм, I сорта | м3 | 0.0238
117 | 102-0056 | Доски обрезные хвойных пород длиной 4-6,5 м, шириной 75-150 мм, толщиной 32-40 мм, II сорта | м3 | 0.0675
118 | 113-0021 | Грунтовка ГФ-021 красно-коричневая | т | 0.0043
119 | 113-0026 | Грунтовка: ФЛ-03К коричневая | т | 0.0003
120 | 113-0077 | Ксилол нефтяной марки А | т
121 | 113-0079 | Лак БТ-577 | т
122 | 113-0226 | Эмаль ХВ-124 голубая | т | 0.0005
123 | 113-0301 | Песок металлический | т | 0.0135
124 | 115-2540 | Мертели огнеупорные алюмосиликатные марки МШ-42 | т | 0.5865
125 | 201-0756 | Отдельные конструктивные элементы зданий и сооружений с преобладанием горячекатаных профилей, средняя масса сборочной единицы от 0,1 до 0,5 т | т
126 | 411-0001 | Вода | м3 | 2.61
127 | 411-0001 | Вода | м3 | 0.6624
128 | 411-0002 | Вода водопроводная | м3 | 3.466
129 | 411-0002 | Вода водопроводная | м3 | 58.4794
130 | 508-0097 | Канат двойной свивки типа ТК, конструкции 6х19(1+6+12)+1 о.с., оцинкованный из проволок марки В, маркировочная группа 1770 н/мм2, диаметром 5,5 мм | 10 м | 0.263
131 | 509-2160 | Прокладки паронитовые | кг | 1.176
132 | 999-0005 | Масса | т | 3.4
133 | 999-0005 | Масса | кг | 4683.95
134 | 999-9950 | Вспомогательные ненормируемые материальные ресурсы (2% от оплаты труда рабочих) | руб. | 821.0701
135 | Материал в наличии | Краны пробковые диаметром 25 мм | шт. | 8
136 | Материал в наличии | Трубы бесшовные горячедеформированные из коррозионностойкой стали, марки 12Х18Н10Т(8443) наружным диаметром 219 мм, толщиной стенки 12,0 мм /14мм./ | 10 м | 0.206
137 | Материал в наличии | Трубы бесшовные горячедеформированные из коррозионностойкой стали, марки 12Х18Н10Т(8443) наружным диаметром 325 мм, толщиной стенки 14,0 мм | 10 м | 0.515
139 | материал Заказчика | - Изделия огнеупорные шамотные общего назначения № 82-85, 88-90, 97, 98, 103-109, 2 подгруппы марки ШБ /ШБ-5/ | т | 0.68
140 | материал Заказчика | - Мертели огнеупорные | т | 0.0612
141 | материал Заказчика | - Муллитокремнеземистый рулонный материал марки МКРР-130 | т | 0.204
143 | Материал заказчика | - Задвижка 30с41нж Ду200 Ру16 с КОФ | компл. | 1
144 | Материал заказчика | - Клапан 15с65нж Ду20 Ру16 с КОФ | компл. | 30
145 | Материал заказчика | - Поворотный затвор фланцевый Ду150 с КОФ | компл. | 5
147 | материал Заказчика | - Муллитокремнеземистый рулонный материал марки МКРР-130 | т | 0.0255
148 | материал Заказчика | - Торкрет бетон | т | 0.3
150 | Материал заказчика | - Мертели огнеупорные | т | 5.6915
151 | Материал заказчика | - Смесь сухая "Алиган 50/2,5" | т | 3
153 | Материал заказчика | - Болты с гайками и шайбами оцинкованные, диаметр 30 мм /прим.Болт, гайка М27х130 45Х14Н14В2М/ | кг | 51.66
154 | Материал заказчика | - Шайбы из жаростойкой стали /100х100х6 12Х18Н10Т/ | кг | 422.1
156 | Материал заказчика | - Заполнитель огнеупорный ЗШБ /уточнить по факту/ | тн | 0.314
157 | Материал заказчика | - Круг1-16 20-1ГП ГОСТ 2590-2006 | тн | 0.003477
158 | Материал заказчика | - Круг20 Ст20 В1-36 ГОСТ 2590-2006 | тн | 0.016112
159 | Материал заказчика | - Лист 10 ГОСТ 19903-2015 Ст3сп5 | тн | 0.000636
160 | Материал заказчика | - Лист 10 мм. Ст3сп5 ГОСТ 19903-2015 | тн | 0.0642
161 | Материал заказчика | - Лист 16 ГОСТ 19903-2015 Ст3сп5 | тн | 0.005809
162 | Материал заказчика | - Лист 6мм.Ст20 | тн | 0.048
163 | Материал заказчика | - Лист просечной 4 ПВ-406 | тн. | 0.048607
164 | Материал заказчика | - Мертель МШ-28, цемент /уточнить по факту/ | тн | 1.57
165 | Материал заказчика | - Сталь угловая В-56х56х5 ГОСТ 8509-93 Ст3 | тн | 0.001632
166 | Материал заказчика | - Стекло жидкое | тн | 0.81
167 | Материал заказчика | - Сухая смесь Алиган 50/2,5 | тн | 1
169 | Материал заказчика | - Стекловолокно огнеупорное керамическое Cerablanket | м3 | 9
170 | Материал заказчика | - Торкрет-бетон | м3 | 0.2
172 | Материал заказчика | - Болт М30-120.35 ОСТ 26-2037-96 | шт | 40
173 | Материал заказчика | - Вентиль 15с54бк Ду15 Ру160 | шт | 6
174 | Материал заказчика | - Гайка М12 Ст35 | шт | 448
175 | Материал заказчика | - Гайка М16 | шт | 64
176 | Материал заказчика | - Гайка М16 12Х18Н10Т | шт. | 640
177 | Материал заказчика | - Гайка М16 Ст35 | шт. | 356
178 | Материал заказчика | - Гайка М16.25 ОСТ 26-2038-96 | шт | 4
179 | Материал заказчика | - Гайка М20 12Х18Н10Т | шт. | 64
180 | Материал заказчика | - Гайка М30.25 ОСТ 26-2038-96 | шт | 40
181 | Материал заказчика | - Заглушка 3-500-1,6 АТК 24.200.02-90 | шт | 2
182 | Материал заказчика | - Отвод 90гр. 219х6 Ст20 | шт | 1
183 | Материал заказчика | - Отвод 90гр. 219х8 Ст20 | шт | 2
184 | Материал заказчика | - Отвод 90гр. 89х6 12Х18Н10Т | шт. | 1
185 | Материал заказчика | - Отвод 90гр.57х4 Ст20 | шт | 8
186 | Материал заказчика | - Переход 108х8-89х6 Ст20 | шт | 1
187 | Материал заказчика | - Переход 133х8-108х8 Ст20 | шт | 1
188 | Материал заказчика | - Переход 159х8-133х8 Ст20 | шт | 1
189 | Материал заказчика | - Переход 273х14/219х14 12Х18Н10Т | шт | 5
190 | Материал заказчика | - Переход 325х14/273х14 12Х18Н10Т | шт | 3
191 | Материал заказчика | - Прокладка В-500-16 ПОН-А | шт | 2
192 | Материал заказчика | - Фланец | шт | 1
193 | Материал заказчика | - Фланец 150-16-01-1 | шт | 3
194 | Материал заказчика | - Фланец 200-16-01-1 | шт | 2
195 | Материал заказчика | - Фланец 500-16-01-1 ГОСТ 33259-2015 | шт | 2
196 | Материал заказчика | - Фланец 50-16-11-1 Ст20 | шт | 8
197 | Материал заказчика | - Шайба М16.20 ОСТ 26-2042-96 | шт | 2
198 | Материал заказчика | - Шайба35х21х3 | шт. | 64
199 | Материал заказчика | - Шпилька 1-М20 12Х18Н10Т | шт. | 32
200 | Материал заказчика | - Шпилька М12х90 Ст35 | шт | 224
201 | Материал заказчика | - Шпилька М16х90 12Х18Н10Т | шт. | 320
202 | Материал заказчика | - Шпилька М16х90 Ст35 | шт. | 178
203 | Материал заказчика | - Шпильки М16х90 | шт | 32
204 | Материал заказчика | - Шпильки с гайками М20х160 | шт. | 90
205 | Материал заказчика | - Шпильки с гайками М30х140 | шт. | 40
206 | Материал заказчика | - Шплит 6,3*50 ГОСТ 397-79 | шт | 2
208 | Материал заказчика | - Болты с гайками и шайбами строительные /Шпилька с гайками М16х120, М20х120/ | шт. | 120
209 | Материал заказчика | - Болты с гайками и шайбами строительные /Шпилька с гайками М20х100/ | шт. | 32
210 | Материал заказчика | Гильза защитная 1250мм. | шт | 19
212 | Материал заказчика | - Изделия огнеупорные муллитокремнеземистые, муллитовые, муллитокорундовые и корундовые для кладки воздухонагревателей № 4, 7, 9, 11, 12, 17, 25, 44, 45, 47 марки МКС-72 | т | 62.27
213 | Материал заказчика | - Изделия огнеупорные шамотные /шамот класса А/ 1К-98-11; КП-01; КП-02; КП-03; КП-49/ уточнить и принять по факту | т | 6.486
214 | Материал заказчика | - Изделия огнеупорные шамотные общего назначения № 82-85, 88-90, 97, 98, 103-109, 2 подгруппы марки ШБ /ШБ-5/ | т | 0.6806
215 | Материал заказчика | Клингерит армированный 3мм | кг. | 25
216 | Материал заказчика | Краны проходные пробковые диаметром 25 мм | шт. | 20
217 | Материал заказчика | Муллитокремнеземистый рулонный материал марки МКРР-130 | т | 0.204
218 | Материал заказчика | Отвод 90гр. 89х5 12Х18Н10Т | шт | 18
219 | материал Заказчика | Отвод 90гр. 89х6 12Х18Н10Т | шт. | 2
220 | Материал заказчика | Песок природный для строительных растворов средний | м3 | 3.4055
221 | материал заказчика | Прокладка ленточная ПМБ 16 мм. | м.п. | 20
222 | материал заказчика | Прокладка ПМБ 645х625 | шт | 15
223 | Материал заказчика | Прокладки из паронита марки ПМБ, толщиной 1 мм, диаметром 500 мм, 600 мм. | 1000 шт. | 0.004
225 | Материал заказчика | - Сталь круглая нержавеющая марки 12Х18Н10Т диаметром 10-250 мм /16мм./ | т | 0.37521
226 | Материал заказчика | - Сталь листовая горячекатаная марки 09Г2С-12 толщиной 40мм. | т | 0.1042
227 | Материал заказчика | - Сталь листовая нержавеющая, марка 08Х18Н10Т, толщиной 20мм. | т | 1.563
228 | Материал заказчика | - Сталь листовая нержавеющая, марка 08Х18Н10Т, толщиной 25,0мм. | т | 0.1042
229 | Материал заказчика | - Сталь листовая нержавеющая, марка 08Х18Н10Т, толщиной 55мм. | т | 0.03126
230 | Материал заказчика | - Сталь листовая нержавеющая, марка 12Х18Н10Т, толщиной 10 мм | т | 1.4588
231 | Материал заказчика | - Сталь листовая нержавеющая, марка 12Х18Н10Т, толщиной 10,0 мм | т | 0.02605
232 | Материал заказчика | - Сталь листовая нержавеющая, марка 12Х18Н10Т, толщиной 12 мм | т | 1.2504
233 | Материал заказчика | - Сталь листовая нержавеющая, марка 12Х18Н10Т, толщиной 16мм. | т | 0.3647
234 | Материал заказчика | - Сталь листовая нержавеющая, марка 12Х18Н10Т, толщиной 4,0-6,0 мм /6мм./ | т | 4.34
235 | Материал заказчика | - Сталь листовая нержавеющая, марка 12Х18Н10Т, толщиной 4мм | т | 1.8756
236 | Материал заказчика | - Сталь листовая нержавеющая, марка 12Х18Н10Т, толщиной 8,0 мм | т | 0.02605
237 | Материал заказчика | - Сталь листовая нержавеющая, марка 12Х18Н10Т, толщиной 8,0-22,0 мм /12мм./ | т | 0.27092
238 | Материал заказчика | - Сталь листовая нержавеющая, марка 12Х18Н10Т, толщиной 8,0-22,0 мм /8мм./ | т | 0.3
239 | Материал заказчика | - Сталь листовая углеродистая обыкновенного качества марки ВСт3пс5 толщиной 4-6 мм /5мм./ | т | 0.12504
240 | Материал заказчика | - Сталь листовая углеродистая обыкновенного качества марки ВСт3пс5 толщиной 8-20 мм /8мм./ | т | 0.37512
242 | материал Заказчика | - Сталь круглая нержавеющая марки 12Х18Н10Т диаметром 10-250 мм /16мм./ | т | 0.006
243 | материал Заказчика | - Сталь листовая нержавеющая, марка 12Х18Н10Т, толщиной 4,0-6,0 мм /6мм./ | т | 0.3
244 | материал Заказчика | - Сталь листовая нержавеющая, марка 12Х18Н10Т, толщиной 8,0-22,0 мм / 10мм./ | т | 0.13025
245 | материал заказчика | Сталь листовая нержавеющая, марка 12Х18Н10Т, толщиной 4,0-6,0 мм /4мм./ | т | 0.03126
247 | Материал заказчика | - Труба 219х6 Ст20 | м.п. | 2
248 | Материал заказчика | - Труба 219х8 Ст 20 | м.п. | 10.3
249 | Материал заказчика | - Труба 25х3 Ст20 | м.п. | 2.06
250 | Материал заказчика | - Труба 57х4 Ст20 | м.п. | 11.2
251 | Материал заказчика | - Труба 89х6 12Х18Н10Т | м.п. | 12.36
252 | Материал заказчика | Труба 159х8 Ст20 | м.п. | 15.45
253 | Материал заказчика | Трубы бесшовные горячедеформированные из коррозионностойкой стали, марки 12Х18Н10Т(8443) наружным диаметром 219 мм, толщиной стенки 12,0 мм /14мм./ | 10 м | 5.7041
254 | Материал заказчика | Трубы бесшовные горячедеформированные из коррозионностойкой стали, марки 12Х18Н10Т(8443) наружным диаметром 273 мм, толщиной стенки 14,0 мм | 10 м | 0.206
255 | Материал заказчика | Трубы бесшовные горячедеформированные из коррозионностойкой стали, марки 12Х18Н10Т(8443) наружным диаметром 325 мм, толщиной стенки 14,0 мм | 10 м | 1.957
256 | Материал заказчика | Трубы бесшовные горячедеформированные из коррозионностойкой стали, марки 12Х18Н10Т(8443) наружным диаметром 89 мм, толщиной стенки 5,0 мм | 10 м | 3.399
258 | Материал заказчика | - Трубы бесшовные холоднодеформированные из коррозионностойкой стали марки 12Х18Н10Т(8443) наружным диаметром 20х2,5мм. | 10 м | 2.06
259 | Материал заказчика | - Трубы бесшовные холоднодеформированные из коррозионностойкой стали марки 12Х18Н10Т(8443) наружным диаметром 40 мм, толщиной стенки 3,0 мм /38х3,5мм./ | 10 м | 1.854
260 | Материал заказчика | - Трубы бесшовные холоднодеформированные из коррозионностойкой стали марки 12Х18Н10Т(8443) наружным диаметром 40 мм, толщиной стенки 3,0 мм /прим.38х6/ | 10 м | 1.854
261 | материал заказчика | Трубы бесшовные холоднодеформированные из коррозионностойкой стали марки 12Х18Н10Т(8443) наружным диаметром 25 мм, толщиной стенки 3,0 мм | 10 м | 2.06
262 | Материал заказчика | Трубы бесшовные холоднодеформированные из коррозионностойкой стали марки 12Х18Н10Т(8443) наружным диаметром 25 мм, толщиной стенки 3,0 мм | 10 м | 1.854
263 | Материал заказчика | Трубы бесшовные холоднодеформированные из коррозионностойкой стали марки 12Х18Н10Т(8443) наружным диаметром 57 мм, толщиной стенки 4,0 мм | 10 м | 1.545
264 | материал Заказчика | Трубы бесшовные холоднодеформированные из коррозионностойкой стали марки 12Х18Н10Т(8443) наружным диаметром 89 мм, толщиной стенки 5,0 мм | 10 м | 0.309
265 | Материал заказчика | Трубы бесшовные холоднодеформированные из коррозионностойкой стали марки 12Х18Н10Т(8443) наружным диаметром: 89 мм, толщиной стенки 4,5 мм | 10 м | 2
266 | материал Заказчика | Шайбы из жаростойкой стали /100х100х6 12Х18Н10Т/ | кг | 5.6
267 | Материал заказчика | Электроды для сварки высоколегированных сталей диаметром 4 мм ОЗЛ-8 | кг | 135.7
268 | ТССЦ-101-4780 | Электроды для сварки высоколегированных сталей диаметром 4 мм ОЗЛ-8 | кг | 101.479
269 | ТССЦ-101-4780 | Электроды для сварки высоколегированных сталей диаметром: 4 мм ОЗЛ-8 | кг | 184.32
Составил: ___________________________Чибдаева Н.Л.