## ЛСР 17 граф
СОГЛАСОВАНО: | [11 empty] | УТВЕРЖДАЮ:
_________________ | [11 empty] | _________________
" _____ " ________________ 2021 г. | [11 empty] | "____" ______________2021 г.
ОАО "Синтез-Каучук" Цех ЦС№2 отделение И-1а_I
(наименование стройки)
ЛОКАЛЬНЫЙ СМЕТНЫЙ РАСЧЕТ № 369-21
(локальная смета)
|  | на | 369-21 19588-ЭМ Установка массового расходомера на трубопроводе освобождения в резервуар №4_5
(наименование работ и затрат, наименование объекта)
Основание: Проект №19588-ЭМ
|  |  | Сметная стоимость _______________________________________________________________________________________________ | [5 empty] | ___________________________16,902 |  | тыс. руб.
|  |  | строительных работ _______________________________________________________________________________________________ | [5 empty] | _______________________________________________________________________________________________0,023 |  | тыс. руб.
|  |  | монтажных работ _______________________________________________________________________________________________ | [5 empty] | _______________________________________________________________________________________________11,543 |  | тыс. руб.
|  |  | оборудования _______________________________________________________________________________________________ | [5 empty] | _______________________________________________________________________________________________5,337 |  | тыс. руб.
|  |  | Средства на оплату труда _______________________________________________________________________________________________ | [5 empty] | ___________________________0,720 |  | тыс. руб.
|  |  | Сметная трудоемкость _______________________________________________________________________________________________ | [5 empty] | _______________________________________________________________________________________________57,79 |  | чел.час
Составлен(а) в текущих (прогнозных) ценах по состоянию на ______________
№ пп | Обосно- вание | Наименование | Ед. изм. | Кол. | Стоимость единицы, руб. |  |  |  | Общая стоимость, руб. |  |  |  | Т/з осн. раб.на ед. | Т/з осн. раб. Всего | Т/з мех. на ед. | Т/з мех. Всего
[5 empty] | Всего | В том числе |  |  | Всего | В том числе
[6 empty] | Осн.З/п | Эк.Маш | З/пМех |  | Осн.З/п | Эк.Маш | З/пМех
1 | 2 | 3 | 4 | 5 | 6 | 7 | 8 | 9 | 10 | 11 | 12 | 13 | 14 | 15 | 16 | 17
Раздел 1. Монтажные работы
Силовое электрооборудование
1 | ТЕРм08-03-526-02 Приказ Минстроя России от 12.11.14 №703/пр | Автомат одно-, двух-, трехполюсный, устанавливаемый на конструкции: на стене или колонне, на ток до 100 А 55,87 = 81,00 - 0,002 x 12 566,70 НР (125,26 руб.): 97% от ФОТ (129,13 руб.) СП (65,86 руб.): 51% от ФОТ (129,13 руб.) | 1 шт. | 4 2+1+1 | 55.87 | 27.91 | 3.82 | 0.16 | 223.48 | 111.64 | 15.28 | 0.64 | 2.32 | 9.28 | 0.01 | 0.04
Уд | 1. 201-0843 | Конструкции стальные индивидуальные: решетчатые сварные массой до 0,1 т | т | 0,002 0,008 | 12566.7 |  |  |  | 100.53
2 | ТЕРм08-03-529-03 Приказ Минстроя России от 12.11.14 №703/пр | Контактор переменного тока на конструкции на ток: до 160 А 86,18 = 199,28 - 0,009 x 12 566,70 НР (111,15 руб.): 97% от ФОТ (114,59 руб.) СП (58,44 руб.): 51% от ФОТ (114,59 руб.) | 1 шт. | 2 | 86.18 | 49.66 | 4.33 | 0.16 | 172.36 | 99.32 | 8.66 | 0.32 | 3.96 | 7.92 | 0.01 | 0.02
Уд | 1. 201-0843 | Конструкции стальные индивидуальные: решетчатые сварные массой до 0,1 т | т | 0,009 0,018 | 12566.7 |  |  |  | 226.2
Кабели и провода
Кабель ВВГнг(А)-LS 5х10-0,66кВ
3 | ТЕРм08-02-147-01 Приказ Минстроя России от 12.11.14 №703/пр | Кабель до 35 кВ по установленным конструкциям и лоткам с креплением на поворотах и в конце трассы, масса 1 м кабеля: до 1 кг НР (19,43 руб.): 97% от ФОТ (20,03 руб.) СП (10,22 руб.): 51% от ФОТ (20,03 руб.) | 100 м кабеля | 0,15 15 / 100 | 199.36 | 112.84 | 55.34 | 3.27 | 29.9 | 16.93 | 8.3 | 0.49 | 9.28 | 1.39 | 0.2 | 0.03
4 | ТЕРм08-03-574-01 Приказ Минстроя России от 12.11.14 №703/пр | Разводка по устройствам и подключение жил кабелей или проводов сечением: до 10 мм2 НР (11,76 руб.): 97% от ФОТ (12,12 руб.) СП (6,18 руб.): 51% от ФОТ (12,12 руб.) | 100 жил | 0,05 5 / 100 | 322.41 | 210.67 | 2.15 | 0.16 | 16.12 | 10.53 | 0.11 | 0.01 | 16.8 | 0.84 | 0.01
Кабель ВВГнг(А)-LS 5х25-0,66кВ
5 | ТЕРм08-02-147-02 Приказ Минстроя России от 12.11.14 №703/пр | Кабель до 35 кВ по установленным конструкциям и лоткам с креплением на поворотах и в конце трассы, масса 1 м кабеля: до 2 кг НР (51,23 руб.): 97% от ФОТ (52,81 руб.) СП (26,93 руб.): 51% от ФОТ (52,81 руб.) | 100 м кабеля | 0,3 30 / 100 | 240.19 | 149.81 | 59.14 | 3.27 | 72.06 | 44.94 | 17.74 | 0.98 | 12.32 | 3.7 | 0.2 | 0.06
6 | ТЕРм08-02-158-14 Приказ Минстроя России от 12.11.14 №703/пр | Заделка концевая сухая для 3-4-жильного кабеля с пластмассовой и резиновой изоляцией напряжением: до 1 кВ, сечение одной жилы до 35 мм2 НР (227,89 руб.): 97% от ФОТ (234,94 руб.) СП (119,82 руб.): 51% от ФОТ (234,94 руб.) | 1 шт. | 18 | 18.03 | 11.19 | 2.15 | 0.16 | 324.54 | 201.42 | 38.7 | 2.88 | 0.92 | 16.56 | 0.01 | 0.18
Провод ПуГВ 1х1,5
7 | ТЕРм08-02-405-01 Приказ Минстроя России от 12.11.14 №703/пр | Провод по установленным стальным конструкциям и панелям, сечение: до 16 мм2 НР (20,47 руб.): 97% от ФОТ (21,1 руб.) СП (10,76 руб.): 51% от ФОТ (21,1 руб.) | 100 м | 0,05 5 / 100 | 543.39 | 364.31 | 100.22 | 2.61 | 27.17 | 18.22 | 5.01 | 0.13 | 30.64 | 1.53 | 0.16 | 0.01
Провод ПуГВ 1х25
8 | ТЕРм08-02-405-02 Приказ Минстроя России от 12.11.14 №703/пр | Провод по установленным стальным конструкциям и панелям, сечение: до 35 мм2 НР (44,78 руб.): 97% от ФОТ (46,16 руб.) СП (23,54 руб.): 51% от ФОТ (46,16 руб.) | 100 м | 0,1 10 / 100 | 608.27 | 397.6 | 115.29 | 3.76 | 60.83 | 39.76 | 11.53 | 0.38 | 33.44 | 3.34 | 0.23 | 0.02
Материалы
9 | ТЕРм11-01-001-01 Приказ Минстроя России от 12.11.14 №703/пр | Конструкции для установки приборов, масса: до 1 кг /DIN-рейка / 10,40 = 39,06 - 0,00001 x 8 935,09 - 0,00004 x 11 994,44 - 0,2 x 3,12 - 0,001 x 7 427,51 - 0,95 x 19,34 - 0,00002 x 14 653,00 - 0,00003 x 17 931,00 - 0,00003 x 27 835,00 НР (6,71 руб.): 90% от ФОТ (7,45 руб.) СП (3,43 руб.): 46% от ФОТ (7,45 руб.) | 1 шт. | 1 | 10.4 | 5.75 | 4.26 | 0.73 | 10.4 | 5.75 | 4.26 | 0.73 | 0.52 | 0.52 | 0.06 | 0.06
Уд | 1. 101-1292 | Уайт-спирит | т | 1E-5 0,00001 | 8935.09 |  |  |  | 0.09
Уд | 2. 101-1513 | Электроды диаметром 4 мм Э42 | т | 4E-5 0,00004 | 11994.44 |  |  |  | 0.48
Уд | 3. 101-2207 | Дюбели пластмассовые диаметр 14 мм | 10 шт. | 0,2 0,2 | 3.12 |  |  |  | 0.62
Уд | 4. 101-2216 | Сталь листовая горячекатаная марки Ст3 толщиной 2-6 мм | т | 0,001 0,001 | 7427.51 |  |  |  | 7.43
Уд | 5. 101-2250 | Сталь угловая, марки Ст3, перфорированная УП 35х35 мм | м | 0,95 0,95 | 19.34 |  |  |  | 18.37
Уд | 6. 101-2467 | Растворитель марки Р-4 | т | 2E-5 0,00002 | 14653 |  |  |  | 0.29
Уд | 7. 113-0021 | Грунтовка ГФ-021 красно-коричневая | т | 3E-5 0,00003 | 17931 |  |  |  | 0.54
Уд | 8. 113-0227 | Эмаль ХВ-124 защитная, зеленая | т | 3E-5 0,00003 | 27835 |  |  |  | 0.84
10 | ТЕР06-01-015-07 Приказ Минстроя России от 12.11.14 №703/пр | Установка закладных деталей весом: до 4 кг 2 511,13 = 11 155,33 - 1 x 8 644,20 НР (8,99 руб.): 102% от ФОТ (8,81 руб.) СП (5,11 руб.): 58% от ФОТ (8,81 руб.) | 1 т | 0,00309 3.09/1000 | 2511.13 | 2475.46 | 35.67 | 2.45 | 7.76 | 7.65 | 0.11 | 0.01 | 215.82 | 0.67 | 0.15
Уд | 1. 204-0064 | Детали закладные и накладные изготовленные с применением сварки, гнутья, сверления (пробивки) отверстий (при наличии одной из этих операций или всего перечня в любых сочетаниях) поставляемые отдельно | т | 1 0,00309 | 8644.2 |  |  |  | 26.71
11 | ТЕРм08-03-573-04 Приказ Минстроя России от 12.11.14 №703/пр | Шкаф (пульт) управления навесной, высота, ширина и глубина: до 600х600х350 мм НР (37,41 руб.): 97% от ФОТ (38,57 руб.) СП (19,67 руб.): 51% от ФОТ (38,57 руб.) | 1 шт. | 1 | 78.22 | 29.72 | 44.53 | 3.82 | 78.22 | 29.72 | 44.53 | 3.82 | 2.37 | 2.37 | 0.29 | 0.29
12 | ТЕРм08-02-396-01 Приказ Минстроя России от 12.11.14 №703/пр | Короб металлический на конструкциях, кронштейнах, по фермам и колоннам, длина: 2 м НР (20,43 руб.): 97% от ФОТ (21,06 руб.) СП (10,74 руб.): 51% от ФОТ (21,06 руб.) | 100 м | 0,04 (2*2) / 100 | 926.41 | 357.65 | 354.5 | 99.88 | 37.06 | 14.31 | 14.18 | 4 | 30.08 | 1.2 | 8.18 | 0.33
13 | ТЕРм38-01-006-08 Приказ Минстроя России от 12.11.14 №703/пр | Сборка с помощью лебедок ручных (с установкой и снятием их в процессе работы) или вручную (мелких деталей): стремянки, связи, кронштейны, тормозные конструкции и пр. 3 634,16 = 10 802,97 - 1,06 x 6 763,03 НР (7,38 руб.): 73% от ФОТ (10,11 руб.) СП (3,44 руб.): 34% от ФОТ (10,11 руб.) | 1 т конструкций | 0,005625 (5,625)/1000 | 3634.16 | 1545.7 | 1835.87 | 17.89 | 20.44 | 8.69 | 10.33 | 0.1 | 130 | 0.73 | 1.3 | 0.01
Уд | 1. 101-1139 | Профили гнутые стальные из горячекатаного листового проката марки Ст3сп, нормальной точности прокатки, немерной длины толщиной 7-8 мм | т | 1,06 0,0059625 | 6763.03 |  |  |  | 40.32
14 | ТЕРм08-02-152-03 Приказ Минстроя России от 12.11.14 №703/пр | Конструкция сварная (Лист10) НР (2,76 руб.): 97% от ФОТ (2,85 руб.) СП (1,45 руб.): 51% от ФОТ (2,85 руб.) | 1 т | 0,005625 | 697.63 | 437.76 | 160.94 | 3.27 | 3.92 | 2.46 | 0.91 | 0.02 | 36 | 0.2 | 0.2
Итого прямые затраты по разделу в базисных ценах | [8 empty] | 1084.26 | 611.34 | 179.65 | 14.51 |  | 50.25 |  | 1.05
Итого прямые затраты по разделу с учетом коэффициентов к итогам (Стесненные условия ОЗП=15%; ЭМ=15%; ЗПМ=15%; ТЗ=15%; ТЗМ=15% (Поз. 10, 1-8, 11-12, 14, 9, 13)) | [8 empty] | 1202.91 | 703.04 | 206.6 | 16.69 |  | 57.79 |  | 1.21
Накладные расходы | [8 empty] | 695.64
Сметная прибыль | [8 empty] | 365.59
Итоги по разделу 1 Монтажные работы :
Итого Строительные работы | [8 empty] | 23.03 |  |  |  |  | 0.77
Итого Монтажные работы | [8 empty] | 2241.11 |  |  |  |  | 57.02 |  | 1.21
Итого | [8 empty] | 2264.14 |  |  |  |  | 57.79 |  | 1.21
В том числе:
Материалы | [8 empty] | 293.27
Машины и механизмы | [8 empty] | 206.6
ФОТ | [8 empty] | 719.73
Накладные расходы | [8 empty] | 695.64
Сметная прибыль | [8 empty] | 365.59
Итого по разделу 1 Монтажные работы | [8 empty] | 2264.14 |  |  |  |  | 57.79 |  | 1.21
Раздел 2. Стоимость оборудования /уточнить по факту/
15 О | Прайс- лист ООО "ЭТМ" | Выключатель автоматический трехполюсный 75А 25кА EZC100N (EZC100N3075) ПЗ=6528,91/1,2/5 | шт | 2 | 1088,15 6528,91/1,2/5 |  |  |  | 2176.3
16 О | Прайс- лист ООО "ЭТМ" | Расширитель полюсов выключателя автоматического EZC100 трехполюсного (EZASPDR3P) ПЗ=691,69/1,2/5 | шт | 2 | 115,28 691,69/1,2/5 |  |  |  | 230.56
17 О | Прайс- лист ООО "ЭТМ" | Выключатель автоматический трехполюсный 63А С iC60N 6кА (A9F79363) ПЗ=3557,69/1,2/5 | шт | 1 | 592,95 3557,69/1,2/5 |  |  |  | 592.95
18 О | Прайс- лист ООО "ЭТМ" | Выключатель автоматический трехполюсный 40А С iC60N 6кА (A9F79340) ПЗ=2583,2/1,2/5 | шт | 1 | 430,53 2583,2/1,2/5 |  |  |  | 430.53
19 О | Прайс- лист ООО "ЭТМ" | Контактор E 80А катушка управления 220В АС3 50Гц(LC1E80M5) ПЗ=5093,78/1,2/5 | шт | 2 | 848,96 5093,78/1,2/5 |  |  |  | 1697.92
20 О | Прайс- лист ООО "ЭТМ" | Блок контактный дополнительный 2НО+2НЗ (LAEN22) ПЗ=625,18/1,2/5 | шт | 2 | 104,2 625,18/1,2/5 |  |  |  | 208.4
Итого прямые затраты по разделу в базисных ценах | [8 empty] | 5336.66
Итоги по разделу 2 Стоимость оборудования /уточнить по факту/ :
Оборудование | [8 empty] | 5336.66
Итого | [8 empty] | 5336.66
В том числе:
Оборудование | [8 empty] | 5336.66
Итого по разделу 2 Стоимость оборудования /уточнить по факту/ | [8 empty] | 5336.66
Раздел 3. Стоимость материалов
21 | Прайс- лист ООО "ЭТМ" | Кабель силовой ВВГнг(А)-LS 5х10,0 ок (N, РЕ)-0,66 ТРТС МАТ=613,74/1.2/5 | м | 15 | 102,29 613,74/1.2/5 |  |  |  | 1534.35
22 | Прайс- лист ООО "ЭТМ" | Кабель силовой ВВГнг(А)-LS 5х25 (N, PE)-0.660 однопроволочный МАТ=1417,21/1.2/5 | м | 30 | 236,2 1417,21/1.2/5 |  |  |  | 7086
23 | ТССЦ-502-0495 Приказ Минстроя России от 01.06.16 №380/пр | Провода силовые для электрических установок на напряжение до 450 В с медной жилой марки: ПВ1, сечением 1,5 мм2 | 1000 м | 0,005 5 / 1000 | 1056.2 |  |  |  | 5.28
24 | ТССЦ-502-0505 Приказ Минстроя России от 01.06.16 №380/пр | Провода силовые для электрических установок на напряжение до 450 В с медной жилой марки: ПВ1, сечением 25 мм2 | 1000 м | 0,01 10 / 1000 | 15292 |  |  |  | 152.92
25 | Прайс- лист ООО "ЭТМ" | DIN-рейка тип В 2000мм перфорированная МАТ=935,39/1,2/5 | шт. | 1 | 155,9 935,39/1,2/5 |  |  |  | 155.9
26 | ТССЦ-103-0016 Приказ Минстроя России от 01.06.16 №380/пр | Трубы стальные сварные водогазопроводные с резьбой черные обыкновенные (неоцинкованные), диаметр условного прохода: 32 мм, толщина стенки 3,2 мм | м | 1 | 27.84 |  |  |  | 27.84
27 | Поставка заказчика | Щиток настен.с двер.12мод.,IP65,сер.,с клем. блок.1х87512 и замком Арт. 85912 | шт. | 1
28 | Прайс- лист ООО "ЭТМ" | Наконечник медный лужёный ТМЛ 25- 8-8 МАТ=36,72/1,2/5 | шт. | 18 | 6,12 36,72/1,2/5 |  |  |  | 110.16
29 | Прайс- лист АО "ДКС" | TA-GN 60x40 Короб с крышкой, с направляющими для установки разделителей Арт. 01780 МАТ=242,3/1,2/5 | м | 4 2*2 | 40,38 242,3/1,2/5 |  |  |  | 161.52
30 | ТССЦ-101-3777 Приказ Минстроя России от 01.06.16 №380/пр | Сталь листовая горячекатаная марки Ст3 толщиной: 10-13 мм | т | 0,005625 5,625/1000 | 7320.14 |  |  |  | 41.18
31 | Прайс- лист ООО "ЭТМ" | Наконечник штыревой втулочный НШв 25.0-16 (уп.50шт) PROxima МАТ=158,76/1,2/5 | уп. | 1 | 26,46 158,76/1,2/5 |  |  |  | 26.46
Итого прямые затраты по разделу в базисных ценах | [8 empty] | 9301.61
Итоги по разделу 3 Стоимость материалов :
Материалы для монтажных работ | [8 empty] | 9301.61
Итого | [8 empty] | 9301.61
В том числе:
Материалы | [8 empty] | 9301.61
Итого по разделу 3 Стоимость материалов | [8 empty] | 9301.61
ИТОГИ ПО СМЕТЕ:
Итого прямые затраты по смете в базисных ценах | [8 empty] | 15722.53 | 611.34 | 179.65 | 14.51 |  | 50.25 |  | 1.05
Итого прямые затраты по смете с учетом коэффициентов к итогам (Стесненные условия ОЗП=15%; ЭМ=15%; ЗПМ=15%; ТЗ=15%; ТЗМ=15% (Поз. 10, 1-8, 11-12, 14, 9, 13)) | [8 empty] | 15841.18 | 703.04 | 206.6 | 16.69 |  | 57.79 |  | 1.21
Накладные расходы | [8 empty] | 695.64
Сметная прибыль | [8 empty] | 365.59
Итоги по смете:
Итого Строительные работы | [8 empty] | 23.03 |  |  |  |  | 0.77
Итого Монтажные работы | [8 empty] | 11542.72 |  |  |  |  | 57.02 |  | 1.21
Итого Оборудование | [8 empty] | 5336.66
Итого | [8 empty] | 16902.41 |  |  |  |  | 57.79 |  | 1.21
В том числе:
Материалы | [8 empty] | 9594.88
Машины и механизмы | [8 empty] | 206.6
ФОТ | [8 empty] | 719.73
Оборудование | [8 empty] | 5336.66
Накладные расходы | [8 empty] | 695.64
Сметная прибыль | [8 empty] | 365.59
ВСЕГО по смете | [8 empty] | 16902.41 |  |  |  |  | 57.79 |  | 1.21
Составил: ___________________________Сидорова Е.Н.
(должность, подпись, расшифровка)
Проверил: ___________________________Степанова Г.Ф.
(должность, подпись, расшифровка)