## ЛСР 17 граф
СОГЛАСОВАНО: | [11 empty] | УТВЕРЖДАЮ:
_________________ | [11 empty] | _________________
" _____ " ________________ 2021 г. | [11 empty] | "____" ______________2021 г.
ОАО "Синтез-Каучук" цех ИП-3-4-5 отделение И-4д/I
(наименование стройки)
ЛОКАЛЬНЫЙ СМЕТНЫЙ РАСЧЕТ № 64-22
(локальная смета)
|  | на | 19476-АТХ см. 62-22
(наименование работ и затрат, наименование объекта)
Основание: 19476-АТХ
|  |  | Сметная стоимость _______________________________________________________________________________________________ | [5 empty] | ___________________________40,366 |  | тыс. руб.
|  |  | монтажных работ _______________________________________________________________________________________________ | [5 empty] | _______________________________________________________________________________________________38,366 |  | тыс. руб.
|  |  | оборудования _______________________________________________________________________________________________ | [5 empty] | _______________________________________________________________________________________________2,000 |  | тыс. руб.
|  |  | Средства на оплату труда _______________________________________________________________________________________________ | [5 empty] | ___________________________2,185 |  | тыс. руб.
|  |  | Сметная трудоемкость _______________________________________________________________________________________________ | [5 empty] | _______________________________________________________________________________________________171,66 |  | чел.час
Составлен(а) в текущих (прогнозных) ценах по состоянию на ______________
№ пп | Обосно- вание | Наименование | Ед. изм. | Кол. | Стоимость единицы, руб. |  |  |  | Общая стоимость, руб. |  |  |  | Т/з осн. раб.на ед. | Т/з осн. раб. Всего | Т/з мех. на ед. | Т/з мех. Всего
[5 empty] | Всего | В том числе |  |  | Всего | В том числе
[6 empty] | Осн.З/п | Эк.Маш | З/пМех |  | Осн.З/п | Эк.Маш | З/пМех
1 | 2 | 3 | 4 | 5 | 6 | 7 | 8 | 9 | 10 | 11 | 12 | 13 | 14 | 15 | 16 | 17
Раздел 1. Монтажные работы
КИП и средства автоматизации
1 | ТЕРм11-02-001-01 Приказ Минстроя России от 12.11.14 №703/пр | Прибор, устанавливаемый на резьбовых соединениях, масса: до 1,5 кг/МП4, ТП-9201/ НР (53,49 руб.): 90% от ФОТ (59,43 руб.) СП (27,34 руб.): 46% от ФОТ (59,43 руб.) | 1 шт. | 4 1+1+2 | 14.38 | 12.92 |  |  | 57.52 | 51.68 |  |  | 1.03 | 4.12
2 | ТЕРм11-02-032-01 Приказ Минстроя России от 12.11.14 №703/пр | Первичный преобразователь уровнемер, устанавливаемый на резервуаре, работающем: при атмосферном давлении, масса до 10 кг/Ризур/ НР (32,92 руб.): 90% от ФОТ (36,58 руб.) СП (16,83 руб.): 46% от ФОТ (36,58 руб.) | 1 шт. | 1 | 96.45 | 28.22 | 47.85 | 3.59 | 96.45 | 28.22 | 47.85 | 3.59 | 2.25 | 2.25 | 0.22 | 0.22
3 | Ц11-711-1 | Ввод кабельный, количество жил, до: 10 (Перевод в цены 2001г ОЗП=16,92; ЭМ=21,28; ЗПМ=16,92; МАТ=19,35) НР (9,29 руб.): 90% от ФОТ (10,32 руб.) СП (4,75 руб.): 46% от ФОТ (10,32 руб.) | ввод | 1 | 9.16 | 8.97 |  |  | 9.16 | 8.97 |  |  | 1 | 1
4 | ТЕРм11-03-001-01 Приказ Минстроя России от 12.11.14 №703/пр | Приборы, устанавливаемые на металлоконструкциях, щитах и пультах, масса: до 5 кг/Базис/ НР (6,75 руб.): 90% от ФОТ (7,5 руб.) СП (3,45 руб.): 46% от ФОТ (7,5 руб.) | 1 шт. | 1 | 7.61 | 6.52 |  |  | 7.61 | 6.52 |  |  | 0.52 | 0.52
Трубы защитные для электрических проводок
Трубы и детали трубопроводов
5 | ТЕРм08-02-408-01 Приказ Минстроя России от 12.11.14 №703/пр | Труба стальная во взрывоопасных и пожароопасных помещениях по установленным конструкциям, с креплением накладными скобами, диаметр: до 25 мм НР (94,33 руб.): 97% от ФОТ (97,25 руб.) СП (49,6 руб.): 51% от ФОТ (97,25 руб.) | 100 м | 0,14 14 / 100 | 961.49 | 597.35 | 100.13 | 6.7 | 134.61 | 83.63 | 14.02 | 0.94 | 50.24 | 7.03 | 0.41 | 0.06
Электроизделия
6 | ТЕРм11-04-008-01 Приказ Минстроя России от 12.11.14 №703/пр | Съемные и выдвижные блоки (модули, ячейки, ТЭЗ), масса: до 5 кг НР (12,29 руб.): 95% от ФОТ (12,94 руб.) СП (6,86 руб.): 53% от ФОТ (12,94 руб.) | 1 шт. | 1 | 12.35 | 11.25 | 0.88 |  | 12.35 | 11.25 | 0.88 |  | 1.03 | 1.03
7 | ТЕРм08-01-081-01 Приказ Минстроя России от 12.11.14 №703/пр | Аппарат (кнопка, ключ управления, замок электромагнитной блокировки, звуковой сигнал, сигнальная лампа) управления и сигнализации, количество подключаемых концов: до 2/SON4A/ НР (16,05 руб.): 97% от ФОТ (16,55 руб.) СП (8,44 руб.): 51% от ФОТ (16,55 руб.) | 1 шт. | 1 | 23.54 | 13.74 | 8.61 | 0.65 | 23.54 | 13.74 | 8.61 | 0.65 | 1.13 | 1.13 | 0.04 | 0.04
8 | ТЕРм08-03-545-01 Приказ Минстроя России от 12.11.14 №703/пр | Коробка (ящик) с зажимами для кабелей и проводов сечением до 6 мм2, устанавливаемая на конструкции на стене или колонне, количество зажимов: до 10 75,12 = 100,25 - 0,002 x 12 566,70 НР (87,81 руб.): 97% от ФОТ (90,53 руб.) СП (46,17 руб.): 51% от ФОТ (90,53 руб.) | 1 шт. | 2 1+1 | 75.12 | 39.36 | 2.56 |  | 150.24 | 78.72 | 5.12 |  | 3.31 | 6.62
Уд | 1. 201-0843 | Конструкции стальные индивидуальные: решетчатые сварные массой до 0,1 т | т | 0,002 0,004 | 12566.7 |  |  |  | 50.27
Кабельные изделия
Кабель КВБбШвнг 5х1
9 | ТЕРм08-02-147-01 Приказ Минстроя России от 12.11.14 №703/пр | Кабель до 35 кВ по установленным конструкциям и лоткам с креплением на поворотах и в конце трассы, масса 1 м кабеля: до 1 кг НР (220,18 руб.): 97% от ФОТ (226,99 руб.) СП (115,76 руб.): 51% от ФОТ (226,99 руб.) | 100 м кабеля | 1,7 170 / 100 | 199.36 | 112.84 | 55.34 | 3.27 | 338.91 | 191.83 | 94.08 | 5.56 | 9.28 | 15.78 | 0.2 | 0.34
Кабель КВВГЭнг 7х1
10 | ТЕРм08-02-147-01 Приказ Минстроя России от 12.11.14 №703/пр | Кабель до 35 кВ по установленным конструкциям и лоткам с креплением на поворотах и в конце трассы, масса 1 м кабеля: до 1 кг НР (220,18 руб.): 97% от ФОТ (226,99 руб.) СП (115,76 руб.): 51% от ФОТ (226,99 руб.) | 100 м кабеля | 1,7 170 / 100 | 199.36 | 112.84 | 55.34 | 3.27 | 338.91 | 191.83 | 94.08 | 5.56 | 9.28 | 15.78 | 0.2 | 0.34
МКШнг 3х0,75
11 | ТЕРм08-02-405-01 Приказ Минстроя России от 12.11.14 №703/пр | Провод по установленным стальным конструкциям и панелям, сечение: до 16 мм2 НР (4,09 руб.): 97% от ФОТ (4,22 руб.) СП (2,15 руб.): 51% от ФОТ (4,22 руб.) | 100 м | 0,01 1 / 100 | 543.39 | 364.31 | 100.22 | 2.61 | 5.43 | 3.64 | 1 | 0.03 | 30.64 | 0.31 | 0.16
12 | ТЕРм11-08-001-02 Приказ Минстроя России от 12.11.14 №703/пр | Присоединение к приборам электрических проводок под винт: с изготовлением колец 154,65 = 156,20 - 0,04 x 38,70 НР (3,55 руб.): 90% от ФОТ (3,94 руб.) СП (1,81 руб.): 46% от ФОТ (3,94 руб.) | 100 концов жил | 0,03 3 / 100 | 154.65 | 114.39 |  |  | 4.64 | 3.43 |  |  | 9.27 | 0.28
Уд | 1. 507-0701 | Трубка полихлорвиниловая | кг | 0,04 0,0012 | 38.7 |  |  |  | 0.05
МКШЭнг 3х0,75
13 | ТЕРм08-02-148-01 Приказ Минстроя России от 12.11.14 №703/пр | Кабель до 35 кВ в проложенных трубах, блоках и коробах, масса 1 м кабеля: до 1 кг НР (16,59 руб.): 97% от ФОТ (17,1 руб.) СП (8,72 руб.): 51% от ФОТ (17,1 руб.) | 100 м кабеля | 0,12 (6*2) / 100 | 215.21 | 120.63 | 56.46 | 3.27 | 25.83 | 14.48 | 6.78 | 0.39 | 9.92 | 1.19 | 0.2 | 0.02
14 | ТЕРм11-08-001-02 Приказ Минстроя России от 12.11.14 №703/пр | Присоединение к приборам электрических проводок под винт: с изготовлением колец 154,65 = 156,20 - 0,04 x 38,70 НР (7,1 руб.): 90% от ФОТ (7,89 руб.) СП (3,63 руб.): 46% от ФОТ (7,89 руб.) | 100 концов жил | 0,06 (3*2) / 100 | 154.65 | 114.39 |  |  | 9.28 | 6.86 |  |  | 9.27 | 0.56
Уд | 1. 507-0701 | Трубка полихлорвиниловая | кг | 0,04 0,0024 | 38.7 |  |  |  | 0.09
МКШнг 5х0,75
15 | ТЕРм08-02-148-01 Приказ Минстроя России от 12.11.14 №703/пр | Кабель до 35 кВ в проложенных трубах, блоках и коробах, масса 1 м кабеля: до 1 кг НР (6,9 руб.): 97% от ФОТ (7,11 руб.) СП (3,63 руб.): 51% от ФОТ (7,11 руб.) | 100 м кабеля | 0,05 5 / 100 | 215.21 | 120.63 | 56.46 | 3.27 | 10.76 | 6.03 | 2.82 | 0.16 | 9.92 | 0.5 | 0.2 | 0.01
16 | ТЕРм11-08-001-02 Приказ Минстроя России от 12.11.14 №703/пр | Присоединение к приборам электрических проводок под винт: с изготовлением колец 154,65 = 156,20 - 0,04 x 38,70 НР (5,92 руб.): 90% от ФОТ (6,58 руб.) СП (3,03 руб.): 46% от ФОТ (6,58 руб.) | 100 концов жил | 0,05 5 / 100 | 154.65 | 114.39 |  |  | 7.73 | 5.72 |  |  | 9.27 | 0.46
Уд | 1. 507-0701 | Трубка полихлорвиниловая | кг | 0,04 0,002 | 38.7 |  |  |  | 0.08
ПВС 2х1
17 | ТЕРм08-02-405-01 Приказ Минстроя России от 12.11.14 №703/пр | Провод по установленным стальным конструкциям и панелям, сечение: до 16 мм2 НР (73,68 руб.): 97% от ФОТ (75,96 руб.) СП (38,74 руб.): 51% от ФОТ (75,96 руб.) | 100 м | 0,18 18 / 100 | 543.39 | 364.31 | 100.22 | 2.61 | 97.81 | 65.58 | 18.04 | 0.47 | 30.64 | 5.52 | 0.16 | 0.03
18 | ТЕРм11-08-001-02 Приказ Минстроя России от 12.11.14 №703/пр | Присоединение к приборам электрических проводок под винт: с изготовлением колец 154,65 = 156,20 - 0,04 x 38,70 НР (16,57 руб.): 90% от ФОТ (18,41 руб.) СП (8,47 руб.): 46% от ФОТ (18,41 руб.) | 100 концов жил | 0,14 14 / 100 | 154.65 | 114.39 |  |  | 21.65 | 16.01 |  |  | 9.27 | 1.3
Уд | 1. 507-0701 | Трубка полихлорвиниловая | кг | 0,04 0,0056 | 38.7 |  |  |  | 0.22
ПуГВ 1х0,75
19 | ТЕРм08-02-405-01 Приказ Минстроя России от 12.11.14 №703/пр | Провод по установленным стальным конструкциям и панелям, сечение: до 16 мм2 НР (73,68 руб.): 97% от ФОТ (75,96 руб.) СП (38,74 руб.): 51% от ФОТ (75,96 руб.) | 100 м | 0,18 18 / 100 | 543.39 | 364.31 | 100.22 | 2.61 | 97.81 | 65.58 | 18.04 | 0.47 | 30.64 | 5.52 | 0.16 | 0.03
20 | ТЕРм11-08-001-02 Приказ Минстроя России от 12.11.14 №703/пр | Присоединение к приборам электрических проводок под винт: с изготовлением колец 154,65 = 156,20 - 0,04 x 38,70 НР (18,95 руб.): 90% от ФОТ (21,05 руб.) СП (9,68 руб.): 46% от ФОТ (21,05 руб.) | 100 концов жил | 0,16 16 / 100 | 154.65 | 114.39 |  |  | 24.74 | 18.3 |  |  | 9.27 | 1.48
Уд | 1. 507-0701 | Трубка полихлорвиниловая | кг | 0,04 0,0064 | 38.7 |  |  |  | 0.25
ПуГВ 1х2,5 ж-з; ПуГВ 1х4 ж-з
21 | ТЕРм08-02-472-10 Приказ Минстроя России от 12.11.14 №703/пр | Проводник заземляющий из медного изолированного провода сечением 25 мм2 открыто по строительным основаниям НР (32,04 руб.): 97% от ФОТ (33,03 руб.) СП (16,85 руб.): 51% от ФОТ (33,03 руб.) | 100 м | 0,075 (4,5+3) / 100 | 638.38 | 382.38 | 54.08 | 0.49 | 47.88 | 28.68 | 4.06 | 0.04 | 32.16 | 2.41 | 0.03
Монтажные изделия
22 | ТЕРм08-02-411-01 Приказ Минстроя России от 12.11.14 №703/пр | Рукав металлический, наружный диаметр, мм, до 48 1 258,30 = 1 308,10 - 10 x 4,98 НР (11,15 руб.): 97% от ФОТ (11,49 руб.) СП (5,86 руб.): 51% от ФОТ (11,49 руб.) | 100 м | 0,03 3 / 100 | 1258.3 | 330.07 | 181.31 | 2.94 | 37.75 | 9.9 | 5.44 | 0.09 | 27.76 | 0.83 | 0.18 | 0.01
З | 1. 509-0031 | Муфты соединительные | шт. | 0 | 4.98
Уд | 2. 509-0031 | Муфты соединительные | шт. | 10 0,3 | 4.98 |  |  |  | 1.49
23 | ТЕРм11-01-001-01 Приказ Минстроя России от 12.11.14 №703/пр | Конструкции для установки приборов, масса: до 1 кг /DIN-рейка 300мм./ 10,40 = 39,06 - 0,00001 x 8 935,09 - 0,00004 x 11 994,44 - 0,2 x 3,12 - 0,001 x 7 427,51 - 0,95 x 19,34 - 0,00002 x 14 653,00 - 0,00003 x 17 931,00 - 0,00003 x 27 835,00 НР (6,71 руб.): 90% от ФОТ (7,45 руб.) СП (3,43 руб.): 46% от ФОТ (7,45 руб.) | 1 шт. | 1 | 10.4 | 5.75 | 4.26 | 0.73 | 10.4 | 5.75 | 4.26 | 0.73 | 0.52 | 0.52 | 0.06 | 0.06
Уд | 1. 101-1292 | Уайт-спирит | т | 1E-5 0,00001 | 8935.09 |  |  |  | 0.09
Уд | 2. 101-1513 | Электроды диаметром 4 мм Э42 | т | 4E-5 0,00004 | 11994.44 |  |  |  | 0.48
Уд | 3. 101-2207 | Дюбели пластмассовые диаметр 14 мм | 10 шт. | 0,2 0,2 | 3.12 |  |  |  | 0.62
Уд | 4. 101-2216 | Сталь листовая горячекатаная марки Ст3 толщиной 2-6 мм | т | 0,001 0,001 | 7427.51 |  |  |  | 7.43
Уд | 5. 101-2250 | Сталь угловая, марки Ст3, перфорированная УП 35х35 мм | м | 0,95 0,95 | 19.34 |  |  |  | 18.37
Уд | 6. 101-2467 | Растворитель марки Р-4 | т | 2E-5 0,00002 | 14653 |  |  |  | 0.29
Уд | 7. 113-0021 | Грунтовка ГФ-021 красно-коричневая | т | 3E-5 0,00003 | 17931 |  |  |  | 0.54
Уд | 8. 113-0227 | Эмаль ХВ-124 защитная, зеленая | т | 3E-5 0,00003 | 27835 |  |  |  | 0.84
24 | ТЕРм08-01-082-01 Приказ Минстроя России от 12.11.14 №703/пр | Зажим наборный без кожуха 652,31 = 1 065,41 - 102 x 4,05 НР (185,46 руб.): 97% от ФОТ (191,2 руб.) СП (97,51 руб.): 51% от ФОТ (191,2 руб.) | 100 шт. | 0,29 (28+1) / 100 | 652.31 | 571.52 | 25.52 | 1.8 | 189.17 | 165.74 | 7.4 | 0.52 | 47 | 13.63 | 0.11 | 0.03
Уд | 1. 509-0100 | Зажимы наборные | шт. | 102 29,58 | 4.05 |  |  |  | 119.8
25 | ТЕРм08-02-397-01 Приказ Минстроя России от 12.11.14 №703/пр | Профиль перфорированный монтажный длиной 2 м НР (2,88 руб.): 97% от ФОТ (2,97 руб.) СП (1,51 руб.): 51% от ФОТ (2,97 руб.) | 100 м | 0,02 (1*2) / 100 | 882.81 | 101.78 | 120.81 | 26.8 | 17.66 | 2.04 | 2.42 | 0.54 | 8.56 | 0.17 | 2.17 | 0.04
26 | ТЕРм08-02-396-02 Приказ Минстроя России от 12.11.14 №703/пр | Короб металлический на конструкциях, кронштейнах, по фермам и колоннам, длина: 3 м/3526210/ НР (413,72 руб.): 97% от ФОТ (426,52 руб.) СП (217,53 руб.): 51% от ФОТ (426,52 руб.) | 100 м | 0,96 (18+78) / 100 | 821.89 | 301.53 | 307.22 | 84.81 | 789.01 | 289.47 | 294.93 | 81.42 | 25.36 | 24.35 | 6.94 | 6.66
27 | ТЕРм08-02-152-04 Приказ Минстроя России от 12.11.14 №703/пр | Стойка сборных кабельных конструкций (без полок), масса: до 1,6 кг /BPL2905/ НР (188,11 руб.): 97% от ФОТ (193,93 руб.) СП (98,9 руб.): 51% от ФОТ (193,93 руб.) | 100 шт. | 0,61 61 / 100 | 504.07 | 276.28 | 171.64 | 0.16 | 307.48 | 168.53 | 104.7 | 0.1 | 22.72 | 13.86 | 0.01 | 0.01
28 | ТЕРм08-02-152-07 Приказ Минстроя России от 12.11.14 №703/пр | Полка кабельная, устанавливаемая на стойках, масса: до 0,4 кг/BBM5020/ НР (13,77 руб.): 97% от ФОТ (14,2 руб.) СП (7,24 руб.): 51% от ФОТ (14,2 руб.) | 100 шт. | 0,61 61 / 100 | 24.08 | 20.06 | 2.15 | 0.16 | 14.69 | 12.24 | 1.31 | 0.1 | 1.65 | 1.01 | 0.01 | 0.01
Материалы
29 | ТЕРм08-02-152-03 Приказ Минстроя России от 12.11.14 №703/пр | Конструкция сварная (уголок 50х50х4, Лист2) НР (52,29 руб.): 97% от ФОТ (53,91 руб.) СП (27,49 руб.): 51% от ФОТ (53,91 руб.) | 1 т | 0,106302 (100.65+5.652)/1000 | 697.63 | 437.76 | 160.94 | 3.27 | 74.16 | 46.53 | 17.11 | 0.35 | 36 | 3.83 | 0.2 | 0.02
30 | ТЕРм38-01-006-08 Приказ Минстроя России от 12.11.14 №703/пр | Сборка с помощью лебедок ручных (с установкой и снятием их в процессе работы) или вручную (мелких деталей): стремянки, связи, кронштейны, тормозные конструкции и пр. 3 634,16 = 10 802,97 - 1,06 x 6 763,03 НР (126,16 руб.): 66% от ФОТ (191,15 руб.) СП (76,46 руб.): 40% от ФОТ (191,15 руб.) | 1 т конструкций | 0,106302 | 3634.16 | 1545.7 | 1835.87 | 17.89 | 386.32 | 164.31 | 195.16 | 1.9 | 130 | 13.82 | 1.3 | 0.14
Уд | 1. 101-1139 | Профили гнутые стальные из горячекатаного листового проката марки Ст3сп, нормальной точности прокатки, немерной длины толщиной 7-8 мм | т | 1,06 0,1126801 | 6763.03 |  |  |  | 762.06
31 | ТЕРм08-02-472-06 Приказ Минстроя России от 12.11.14 №703/пр | Проводник заземляющий открыто по строительным основаниям: из полосовой стали сечением 100 мм2 372,46 = 394,82 - 0,004 x 5 590,25 НР (12,78 руб.): 97% от ФОТ (13,18 руб.) СП (6,72 руб.): 51% от ФОТ (13,18 руб.) | 100 м | 0,05 5 / 100 | 372.46 | 225.91 | 73.27 | 3.1 | 18.62 | 11.3 | 3.66 | 0.16 | 19 | 0.95 | 0.19 | 0.01
Уд | 1. 101-1627 | Сталь листовая углеродистая обыкновенного качества марки ВСт3пс5 толщиной: 4-6 мм | т | 0,004 0,0002 | 5590.25 |  |  |  | 1.12
32 | ТЕРм08-02-397-01 Приказ Минстроя России от 12.11.14 №703/пр | Профиль перфорированный монтажный длиной 2 м НР (5,73 руб.): 97% от ФОТ (5,91 руб.) СП (3,01 руб.): 51% от ФОТ (5,91 руб.) | 100 м | 0,04 (2*2) / 100 | 882.81 | 101.78 | 120.81 | 26.8 | 35.31 | 4.07 | 4.83 | 1.07 | 8.56 | 0.34 | 2.17 | 0.09
Итого прямые затраты по разделу в базисных ценах | [8 empty] | 3403.43 | 1780.58 | 956.6 | 104.84 |  | 148.1 |  | 8.17
Итого прямые затраты по разделу с учетом коэффициентов к итогам (Стесненные условия ОЗП=15%; ЭМ=15%; ЗПМ=15%; ТЗ=15%; ТЗМ=15% (Поз. 1-4, 12, 14, 16, 18, 20, 23, 5, 7-11, 13, 15, 17, 19, 21-22, 24-29, 31-32, 6, 30)) | [8 empty] | 3814.01 | 2047.67 | 1100.09 | 120.57 |  | 170.3 |  | 9.39
Накладные расходы | [8 empty] | 2031.14
Сметная прибыль | [8 empty] | 1076.08
Итоги по разделу 1 Монтажные работы :
Прокладка и монтаж сетей связи | [8 empty] | 523.37 |  |  |  |  | 14.36 |  | 0.32
Электротехнические установки на других объектах | [8 empty] | 5721.68 |  |  |  |  | 138.87 |  | 8.91
Монтаж радиотелевизионного и электронного оборудования | [8 empty] | 33.32 |  |  |  |  | 1.18
Изготовление в построечных условиях материалов, полуфабрикатов, металлических и трубопроводных заготовок | [8 empty] | 642.86 |  |  |  |  | 15.89 |  | 0.16
Итого | [8 empty] | 6921.23 |  |  |  |  | 170.3 |  | 9.39
В том числе:
Материалы | [8 empty] | 666.25
Машины и механизмы | [8 empty] | 1100.09
ФОТ | [8 empty] | 2168.24
Накладные расходы | [8 empty] | 2031.14
Сметная прибыль | [8 empty] | 1076.08
Итого по разделу 1 Монтажные работы | [8 empty] | 6921.23 |  |  |  |  | 170.3 |  | 9.39
Раздел 2. Демонтажные работы
33 | ТЕРм11-03-001-02 Приказ Минстроя России от 12.11.14 №703/пр | Приборы, устанавливаемые на металлоконструкциях, щитах и пультах, масса: до 10 кг/КСП-4/ (Приказ от 04.09.2019 № 507/пр табл.3 п.4 Демонтаж оборудования, не пригодного для дальнейшего использования (предназначено в лом), без разборки и резки ОЗП=0,3; ЭМ=0,3 к расх.; ЗПМ=0,3; МАТ=0 к расх.; ТЗ=0,3; ТЗМ=0,3) НР (4,01 руб.): 90% от ФОТ (4,46 руб.) СП (2,05 руб.): 46% от ФОТ (4,46 руб.) | 1 шт. | 1 | 3.88 | 3.88 |  |  | 3.88 | 3.88 |  |  | 0.309 | 0.31
34 | ТЕРм11-03-001-03 Приказ Минстроя России от 12.11.14 №703/пр | Добавлять за каждые 5 кг свыше 10 кг (Приказ от 04.09.2019 № 507/пр табл.3 п.4 Демонтаж оборудования, не пригодного для дальнейшего использования (предназначено в лом), без разборки и резки ОЗП=0,3; ЭМ=0,3 к расх.; ЗПМ=0,3; МАТ=0 к расх.; ТЗ=0,3; ТЗМ=0,3) НР (11,24 руб.): 90% от ФОТ (12,49 руб.) СП (5,75 руб.): 46% от ФОТ (12,49 руб.) | 5 кг | 2,8 (24-10)/5 | 3.88 | 3.88 |  |  | 10.86 | 10.86 |  |  | 0.309 | 0.87
Итого прямые затраты по разделу в базисных ценах | [8 empty] | 14.74 | 14.74 |  |  |  | 1.18
Итого прямые затраты по разделу с учетом коэффициентов к итогам (Стесненные условия ОЗП=15%; ЭМ=15%; ЗПМ=15%; ТЗ=15%; ТЗМ=15% (Поз. 33-34)) | [8 empty] | 16.95 | 16.95 |  |  |  | 1.36
Накладные расходы | [8 empty] | 15.26
Сметная прибыль | [8 empty] | 7.8
Итоги по разделу 2 Демонтажные работы :
Прокладка и монтаж сетей связи | [8 empty] | 40.01 |  |  |  |  | 1.36
Итого | [8 empty] | 40.01 |  |  |  |  | 1.36
В том числе:
ФОТ | [8 empty] | 16.95
Накладные расходы | [8 empty] | 15.26
Сметная прибыль | [8 empty] | 7.8
Итого по разделу 2 Демонтажные работы | [8 empty] | 40.01 |  |  |  |  | 1.36
Раздел 3. Стоимость оборудования
35 О | Материал заказчика | Манометр показывающий с радиальным штуцером М20х1,5 без фланца МП4-УУХЛ-1,6кгс/см2-IP53-П.П.Пас | шт. | 1
36 О | Материал заказчика | Манометр показывающий с радиальным штуцером М20х1,5 без фланца МП4-УУХЛ-10кгс/см2-IP53--П.П.Пас | шт. | 1
37 О | Материал заказчика | Термопреобразователь сопротивления платиновый ТП-9201-03/-50...+350/1чэ/100П/В/6/0022/30/сх.3/М8х1/АЛ2 | шт. | 2
38 О | Материал заказчика | Сигнализатор уровня ультразвуковой РИЗУР-901-0-0-2-150-6-69-Н-М-0-1-1000(М) | шт. | 1
39 О | Материал заказчика | Промышленный контроллер ПАЗ с цветным ЖКИ БАЗИС-14.ЗР-22Ех-Д-5-220-М-ГП | комплект | 1
40 О | Материал заказчика | Источник питания QUINT4-PS/1AC/24DC/1.3/SC /2904597/ | шт. | 1
41 О | Материал заказчика | Сигнализатор комбинированный с ксеноновой лампой SON4AC230G/R | шт. | 1
42 О | Прайс-лист ООО "ТД Вэлан" | Коробка на 8 клеммных зажимов+2 зажима заземления ТМ А112-(-60+55)12-1х20sA3RCCBFNP/15(A)-1x20SA3RCCBFNP/15(C)-4x8+4x2(PE) (B) ПЗ=5000/1,2/5 | шт. | 1 | 833,33 5000/1,2/5 |  |  |  | 833.33
43 О | Прайс-лист ООО "ТД Вэлан" | Коробка на 8 клеммных зажимов+2 зажима заземления ТМ А112-(-60+55)12-2х20sA3RCCBFNP/15(A)-1x20SA3RCCBFNP/15(C)-4x8+4x2(PE) (B) ПЗ=7000/1,2/5 | шт. | 1 | 1166,67 7000/1,2/5 |  |  |  | 1166.67
Итого прямые затраты по разделу в базисных ценах | [8 empty] | 2000
Итоги по разделу 3 Стоимость оборудования :
Оборудование | [8 empty] | 2000
Итого | [8 empty] | 2000
В том числе:
Оборудование | [8 empty] | 2000
Итого по разделу 3 Стоимость оборудования | [8 empty] | 2000
Раздел 4. Стоимость материалов
44 | ТССЦ-103-0050 Приказ Минстроя России от 01.06.16 №380/пр | Трубы стальные сварные водогазопроводные с резьбой оцинкованные обыкновенные, диаметр условного прохода: 20 мм, толщина стенки 2,8 мм | м | 14 | 21.02 |  |  |  | 294.28
45 | прайс-лист ООО "ЭТМ" | Кабель силовой КВБбШвнг(А) 5*1 МАТ=106,45/1,2/5 | м | 170 | 17,74 106,45/1,2/5 |  |  |  | 3015.8
46 | ТССЦ-501-1682 Приказ Минстроя России от 01.06.16 №380/пр | Кабели контрольные с медными жилами с поливинилхлоридной изоляцией, не распространяющие горение, с низким дымо- и газовыделением марки: КВВГЭнг-LS, с числом жил - 7 и сечением 1 мм2 | 1000 м | 0,17 170 / 1000 | 37762.11 |  |  |  | 6419.56
47 | Прайс-лист ООО "ЭТМ" | Провод монтажный МКШнг(А) 3х0.75 МАТ=51,52/1,2/5 | м | 1 | 8,59 51,52/1,2/5 |  |  |  | 8.59
48 | Прайс-лист ООО "ЭТМ" | Провод монтажный МКЭШнг(А) 3х0.75 МАТ=44,21/1,2/5 | м | 12 | 7,37 44,21/1,2/5 |  |  |  | 88.44
49 | прайс-лист ООО "ЭТМ" | Кабель монтажный МКШнг 5х0.75 МАТ=83,6/1,2/5 | м | 5 | 13,93 83,6/1,2/5 |  |  |  | 69.65
50 | прайс-лист ООО "ЭТМ" | Провод ПВС 2х1,00 МАТ=35,83/1,2/5 | м | 18 | 5,97 35,83/1,2/5 |  |  |  | 107.46
51 | ТССЦ-502-0492 Приказ Минстроя России от 01.06.16 №380/пр | Провода силовые для электрических установок на напряжение до 450 В с медной жилой марки: ПВ1, сечением 0,75 мм2 | 1000 м | 0,018 18 / 1000 | 573.76 |  |  |  | 10.33
52 | ТССЦ-502-0497 Приказ Минстроя России от 01.06.16 №380/пр | Провода силовые для электрических установок на напряжение до 450 В с медной жилой марки: ПВ1, сечением 2,5 мм2, зелено-желтый | 1000 м | 0,0045 4.5 / 1000 | 1754.3 |  |  |  | 7.89
53 | ТССЦ-502-0499 Приказ Минстроя России от 01.06.16 №380/пр | Провода силовые для электрических установок на напряжение до 450 В с медной жилой марки: ПВ1, сечением 4 мм2, зелено-желтый | 1000 м | 0,003 3 / 1000 | 2656.3 |  |  |  | 7.97
54 | ТССЦ-101-2161 Приказ Минстроя России от 01.06.16 №380/пр | Рукава металлические диаметром: 15 мм РЗ-Ц-Х | м | 3 | 9.14 |  |  |  | 27.42
55 | Прайс-лист ОАО "ТД Вэлан" | Муфты для соединения металлорукава ММРв-15-G3/4 МАТ=90/5 | шт. | 6 | 18 90/5 |  |  |  | 108
56 | Прайс-лист ОАО "ТД Вэлан" | Протяжные фитинги алюминиевые BHC-F-G3/4-B1.5 МАТ=490/5 | шт. | 6 | 98 490/5 |  |  |  | 588
57 | ТССЦ-509-2643 Приказ Минстроя России от 01.06.16 №380/пр | DIN-рейка металлическая ТН 35/7,5 длиной 300 мм | 100 шт. | 0,01 1 / 100 | 471 |  |  |  | 4.71
58 | Прайс-лист ООО "Спутник-комплектация" | Концевой держатель на DIN-рейку E/NS 35 N /0800886/ МАТ=0,9*86,5032/5 | шт. | 2 | 15,57 0,9*86,5032/5 |  |  |  | 31.14
59 | ТССЦ-507-3504 Приказ Минстроя России от 01.06.16 №380/пр | Трубка термоусадочная (термоусаживаемая) цветная из модифицированного полиэтилена с коэффициентом усадки 2:1 ТУТ 40/20 | 100 м | 0,014 1.4 / 100 | 830 |  |  |  | 11.62
60 | Прайс-лист ООО "Спутник-комплектация" | UT 2,5 Винтовые проходные клеммы сечение 2,5мм2, серые /3044076/ МАТ=0,29*86,5032/5 | шт. | 28 | 5,02 0,29*86,5032/5 |  |  |  | 140.56
61 | Прайс-лист ООО "Спутник-комплектация" | UT 2,5-PE Винтовые проходные клеммы сечение 2,5мм2, зелено-желтые /3044092/ МАТ=1,06*86,5032/5 | шт. | 1 | 18,34 1,06*86,5032/5 |  |  |  | 18.34
62 | ТССЦ-101-2257 Приказ Минстроя России от 01.06.16 №380/пр | Сталь швеллерная, марки Ст3, перфорированная: ШП 60х35 мм | м | 2 1*2 | 29.82 |  |  |  | 59.64
63 | Прайс-лист АО «ДКС» | Лоток перфорированный 100х50 L3000 толщ.1,0 мм Арт. 3526210 МАТ=340,72/1,2/5 | м | 18 | 56,79 340,72/1,2/5 |  |  |  | 1022.22
64 | Прайс-лист АО «ДКС» | Крышка с заземлением на лоток осн.100 L3000 Арт. 35522 МАТ=161,89/1,2/5 | м | 18 | 26,98 161,89/1,2/5 |  |  |  | 485.64
65 | Прайс-лист АО «ДКС» | Лоток перфорированный 200х100 L3000 толщ.1,0 мм Арт. 3534310 МАТ=745,39/1,2/5 | м | 78 | 124,23 745,39/1,2/5 |  |  |  | 9689.94
66 | Прайс-лист АО «ДКС» | Крышка с заземлением на лоток осн.200 L3000 Арт. 35524 МАТ=268,52/1,2/5 | м | 78 | 44,75 268,52/1,2/5 |  |  |  | 3490.5
67 | Прайс-лист АО «ДКС» | Угол CPO 90 горизонтальный 90° 200х100 Арт. 36043 МАТ=898,47/1,2/5 | шт. | 4 | 149,75 898,47/1,2/5 |  |  |  | 599
68 | Прайс-лист АО «ДКС» | Угол CS 90 вертикальный внутр. 90° 200/100 Арт. 36703 МАТ=1058,75/1,2/5 | шт. | 1 | 176,46 1058,75/1,2/5 |  |  |  | 176.46
69 | Прайс-лист АО «ДКС» | Угол CD 90 вертикальный внеш. 90° 200/100 Арт. 36823 МАТ=1106,54/1,2/5 | шт. | 1 | 184,42 1106,54/1,2/5 |  |  |  | 184.42
70 | Прайс-лист АО «ДКС» | Крышка на угол CPO 90 горизонтальный 90° осн.200 Арт. 38004 МАТ=641,82/1,2/5 | шт. | 6 | 106,97 641,82/1,2/5 |  |  |  | 641.82
71 | Прайс-лист АО «ДКС» | Крышка на угол CS 90 вертикальный внутр. 90° осн.200 Арт. 38204 МАТ=476,39/1,2/5 | шт. | 1 | 79,4 476,39/1,2/5 |  |  |  | 79.4
72 | Прайс-лист АО «ДКС» | Крышка на угол CD 90 вертикальный внеш. 90° осн.200 Арт. 38244 МАТ=497,58/1,2/5 | шт. | 2 | 82,93 497,58/1,2/5 |  |  |  | 165.86
73 | Прайс-лист АО «ДКС» | П-образный профиль PSL, L500, толщ.1,5 мм Арт. BPL2905 МАТ=154,6/1,2/5 | шт. | 61 | 25,77 154,6/1,2/5 |  |  |  | 1571.97
74 | Прайс-лист АО «ДКС» | Консоль ВМ осн. 200 Арт. BBM5020 МАТ=153,46/1,2/5 | шт. | 61 | 25,58 153,46/1,2/5 |  |  |  | 1560.38
75 | ТССЦ-101-5451 Приказ Минстроя России от 01.06.16 №380/пр | Сталь угловая равнополочная размером 50х50х4 мм | кг | 100.65 | 5.67 |  |  |  | 570.69
76 | ТССЦ-101-3770 Приказ Минстроя России от 01.06.16 №380/пр | Сталь листовая горячекатаная марки Ст3 толщиной: 2,0 мм | т | 0,005652 5,652/1000 | 7525.83 |  |  |  | 42.54
77 | ТССЦ-101-4672 Приказ Минстроя России от 01.06.16 №380/пр | Сталь полосовая: 25х4 мм, марка Ст3сп | т | 0,003925 3,925/1000 | 7022.33 |  |  |  | 27.56
78 | ТССЦ-101-2250 Приказ Минстроя России от 01.06.16 №380/пр | Сталь угловая, марки Ст3, перфорированная УП 35х35 мм | м | 4 2*2 | 19.34 |  |  |  | 77.36
Итого прямые затраты по разделу в базисных ценах | [8 empty] | 31405.16
Итоги по разделу 4 Стоимость материалов :
Материалы для монтажных работ | [8 empty] | 31287.56
Электротехнические установки на других объектах | [8 empty] | 117.6
Итого | [8 empty] | 31405.16
В том числе:
Материалы | [8 empty] | 31405.16
Итого по разделу 4 Стоимость материалов | [8 empty] | 31405.16
ИТОГИ ПО СМЕТЕ:
Итого прямые затраты по смете в базисных ценах | [8 empty] | 36823.33 | 1795.32 | 956.6 | 104.84 |  | 149.28 |  | 8.17
Итого прямые затраты по смете с учетом коэффициентов к итогам (Стесненные условия ОЗП=15%; ЭМ=15%; ЗПМ=15%; ТЗ=15%; ТЗМ=15% (Поз. 1-4, 12, 14, 16, 18, 20, 23, 33-34, 5, 7-11, 13, 15, 17, 19, 21-22, 24-29, 31-32, 47-48, 52-53, 57, 6, 30)) | [8 empty] | 37236.12 | 2064.62 | 1100.09 | 120.57 |  | 171.66 |  | 9.39
Накладные расходы | [8 empty] | 2046.39
Сметная прибыль | [8 empty] | 1083.88
Итоги по смете:
Итого Монтажные работы | [8 empty] | 38366.39 |  |  |  |  | 171.66 |  | 9.39
Итого Оборудование | [8 empty] | 2000
Итого | [8 empty] | 40366.39 |  |  |  |  | 171.66 |  | 9.39
В том числе:
Материалы | [8 empty] | 32071.41
Машины и механизмы | [8 empty] | 1100.09
ФОТ | [8 empty] | 2185.19
Оборудование | [8 empty] | 2000
Накладные расходы | [8 empty] | 2046.39
Сметная прибыль | [8 empty] | 1083.88
ВСЕГО по смете | [8 empty] | 40366.39 |  |  |  |  | 171.66 |  | 9.39
Список переменных по смете:
Наименование переменной |  |  | Иденти- фикатор | Значение | Результат
Курс евро |  |  | E | 86.5032 | 86.5032
Курс доллара |  |  | Д | 77.4702 | 77.4702
Составил: ___________________________Сидорова Е.Н.
(должность, подпись, расшифровка)
Проверил: ___________________________Степанова Г.Ф.
(должность, подпись, расшифровка)