## ЛСР 17 граф
СОГЛАСОВАНО: | [11 empty] | УТВЕРЖДАЮ:
_________________ | [11 empty] | _________________
" _____ " ________________ 2021 г. | [11 empty] | "____" ______________2021 г.
АО СИНТЕЗ-КАУЧУК
(наименование стройки)
ЛОКАЛЬНЫЙ СМЕТНЫЙ РАСЧЕТ № 55-8-22
|  | на | Замена трубок конденсатора поз. 11/10
ИП-2-6
Основание: Дефектная ведомость № 224
|  |  | Сметная стоимость _______________________________________________________________________________________________ | [5 empty] | ___________________________132,619 |  | тыс. руб.
|  |  | строительных работ _______________________________________________________________________________________________ | [5 empty] | _______________________________________________________________________________________________4,591 |  | тыс. руб.
|  |  | монтажных работ _______________________________________________________________________________________________ | [5 empty] | _______________________________________________________________________________________________128,028 |  | тыс. руб.
|  |  | Средства на оплату труда _______________________________________________________________________________________________ | [5 empty] | ___________________________49,101 |  | тыс. руб.
|  |  | Сметная трудоемкость _______________________________________________________________________________________________ | [5 empty] | _______________________________________________________________________________________________5155,86 |  | чел.час
Составлен в ценах 2001 года
№ пп | Обосно- вание | Наименование | Ед. изм. | Кол. | Стоимость единицы, руб. |  |  |  | Общая стоимость, руб. |  |  |  | Т/з осн. раб.на ед. | Т/з осн. раб. Всего | Т/з мех. на ед. | Т/з мех. Всего
[5 empty] | Всего | В том числе |  |  | Всего | В том числе
[6 empty] | Осн.З/п | Эк.Маш | З/пМех |  | Осн.З/п | Эк.Маш | З/пМех
1 | 2 | 3 | 4 | 5 | 6 | 7 | 8 | 9 | 10 | 11 | 12 | 13 | 14 | 15 | 16 | 17
Раздел 1. Замена трубок конденсатора поз. 11/10
отм. +13,200м.
1 | РН5-1-21 | Разборка и сборка фланцевых соединений с заменой прокладок,на условное давление до 1,6МПа(16кгс/см2), условный проход Ду до 300мм (В цены 2001г. ОЗП=16,92; ЭМ=21,28; ЗПМ=16,92; МАТ=19,35) Ремонт технологического оборудования: НР (75,3 руб.): 90% от ФОТ (83,67 руб.) СП (38,49 руб.): 46% от ФОТ (83,67 руб.) | шт. | 2 | 44.22 | 36.04 | 7.02 | 0.34 | 88.44 | 72.08 | 14.04 | 0.68 | 4 | 8
2 | Материал заказчика | Прокладка ПМБ Ду300 Материалы | шт. | 2
3 | Материал заказчика | Шпилька с гайкками М20х90 Материалы | шт. | 24
Демонтаж, монтаж распределительной камеры Ду1600
4 | ТЕРм18-01-066-03 Приказ Минстроя России от 12.11.14 №703/пр | Снятие и установка крышек и днищ аппаратов, диаметр: до 2000 мм /1600мм./ Оборудование предприятий химической и нефтеперерабатывающей промышленности: НР (330,03 руб.): 90% от ФОТ (366,7 руб.) СП (168,68 руб.): 46% от ФОТ (366,7 руб.) | 1 шт. | 1 | 345.69 | 318.87 | 20.44 |  | 345.69 | 318.87 | 20.44 |  | 27.8 | 27.8
5 | Материал заказчика | Прокладка ПМБ 1646х1614х3 Материалы | шт. | 3
6 | Материал заказчика | Шпилька с гайками М20х120 Материалы | шт. | 180
7 |  | Капитальный ремонт кожухотрубных теплообменных аппаратов с жестким закреплением трубных решеток: снятие и установка крышек; вырезка и врезка латки с ее изготвлением; стоимость латки, подкладного листа и шпилек; гидравлическое и пневматическое испытания; контроль сварных швов Оборудование предприятий химической и нефтеперерабатывающей промышленности
8 |  | ДИАМЕТР АППАРАТА до 1600 мм Оборудование предприятий химической и нефтеперерабатывающей промышленности
9 | 1-1-15 | длина трубок до 6000мм (В цены 2001г. ОЗП=16,92; ЭМ=21,28; ЗПМ=16,92; МАТ=19,35; Ремонт на месте ПЗ=0,63 (ОЗП=0,63; ЭМ=0,63 к расх.; ЗПМ=0,63; МАТ=0,63 к расх.; ТЗ=0,63; ТЗМ=0,63)) Оборудование предприятий химической и нефтеперерабатывающей промышленности: НР (2745,93 руб.): 90% от ФОТ (3051,03 руб.) СП (1403,47 руб.): 46% от ФОТ (3051,03 руб.) | апп. | 1 | 4801.64 | 2512.36 | 884.69 | 140.71 | 4801.64 | 2512.36 | 884.69 | 140.71 | 261.324 | 261.32
10 |  | Замена теплообменных труб при капитальном ремонте кожухотрубных тепллобменных аппаратов: выбивка труб из аппаратов, установка новых труб, обварка концов труб, контроль сварных швов Оборудование предприятий химической и нефтеперерабатывающей промышленности
11 |  | ДИАМЕТР ТРУБ 25мм Оборудование предприятий химической и нефтеперерабатывающей промышленности
12 | 1-2-4 | длина труб до 6000мм (В цены 2001г. ОЗП=16,92; ЭМ=21,28; ЗПМ=16,92; МАТ=19,35) Оборудование предприятий химической и нефтеперерабатывающей промышленности: НР (32177,24 руб.): 90% от ФОТ (35752,49 руб.) СП (16446,15 руб.): 46% от ФОТ (35752,49 руб.) | м.п. | 11472 1912*6 | 3.58 | 2.54 | 0.85 | 0.17 | 41069.76 | 29138.88 | 9751.2 | 1950.24 | 0.3 | 3441.6
13 | Материал заказчика | Труба 25х2 ГОСТ 8734-75 Материалы | тн | 13,0016 6,8*1912/1000
14 | РН12-2-7 | Подвальцовка трубы пневмомашиной (В цены 2001г. ОЗП=16,92; ЭМ=21,28; ЗПМ=16,92; МАТ=19,35) Ремонт технологического оборудования: НР (4353,62 руб.): 90% от ФОТ (4837,36 руб.) СП (2225,19 руб.): 46% от ФОТ (4837,36 руб.) | 10 труб | 191,2 1912/10 | 22 | 22 |  |  | 4206.4 | 4206.4 |  |  | 2 | 382.4
Демонтаж, изготовление, установка межтрубных перегородок - 5 шт. /уточнить по факту/
15 | СВ-3-1-1А | Резка листовых конструкций при толщине стенки 10мм (в ц. 2001 г. ОЗП=16,92; ЭМ=21,28; ЗПМ=16,92; МАТ=19,35) Общестроительные работы: НР (79,8 руб.): 90% от ФОТ (88,67 руб.) СП (40,79 руб.): 46% от ФОТ (88,67 руб.) | 10м | 0,625 6,25/10 | 174.41 | 103.55 | 70.86 | 19.8 | 109.01 | 64.72 | 44.29 | 12.38 | 5.6 | 3.5
Стоимость вспомогательных материалов (5% от ОЗП)
16 |  | 64,72*0,05 =3,24 руб. Материалы |  | 1 | 3.24 |  |  |  | 3.24
17 | ТЕРм38-01-001-04 Приказ Минстроя России от 12.11.14 №703/пр | Листовые конструкции массой свыше 0,5 т (бункеры, сборники, отстойники, мерники без внутренних устройств и др.), сборка с помощью: лебедок ручных (с установкой и снятием их в процессе работы) или вручную (мелких деталей) 2 345,15 = 10 084,62 - 1,042 x 7 427,51 Изготовление в построечных условиях материалов, полуфабрикатов, металлических и трубопроводных заготовок: НР (1163,79 руб.): 73% от ФОТ (1594,23 руб.) СП (542,04 руб.): 34% от ФОТ (1594,23 руб.) | 1 т конструкций | 0.9 | 2345.15 | 1532.16 | 516.06 | 8.17 | 2110.63 | 1378.94 | 464.45 | 7.35 | 126 | 113.4 | 0.5 | 0.45
Уд | 1. 101-2216 | Сталь листовая горячекатаная марки Ст3 толщиной 2-6 мм | т | 1,042 0,9378 | 7427.51 |  |  |  | 6965.52
18 | Материал заказчика | Лист 12 ГОСТ 19903-2015 Ст3 Материалы | т | 0,9378 1,042*0,9
19 | СВ-1-3-1А | Односторонняя сварка тавровых и нахлестных соединений без скоса кромок, положение нижнее, катет шва 6мм (в ц. 2001 г. ОЗП=16,92; ЭМ=21,28; ЗПМ=16,92; МАТ=19,35) Общестроительные работы: НР (248,46 руб.): 90% от ФОТ (276,07 руб.) СП (126,99 руб.): 46% от ФОТ (276,07 руб.) | м | 6.25 | 54.45 | 32.32 | 22.13 | 6.09 | 340.31 | 202 | 138.31 | 38.06 | 1.5 | 9.38
Стоимость вспомогательных материалов (5% от ОЗП)
20 |  | 202*0,05 =10,1 руб. Материалы |  | 1 | 10.1 |  |  |  | 10.1
Вертикальное перемещение (уточнить по факту) отм. +13,200м.
21 | ТЕРм40-01-002-03 Приказ Минстроя России от 12.11.14 №703/пр | Вертикальное перемещение сверх предусмотренного в ТЕРм: 1 м, на высоту до 15 м (13,2/15=0,88 ПЗ=0,88 (ОЗП=0,88; ЭМ=0,88 к расх.; ЗПМ=0,88; МАТ=0,88 к расх.; ТЗ=0,88; ТЗМ=0,88); ОП п.1.40.2 Опускание оборудования и материальных ресурсов ОЗП=0,9; ЭМ=0,9 к расх.; ЗПМ=0,9; ТЗ=0,9; ТЗМ=0,9) Дополнительное перемещение оборудования и материальных ресурсов, сверх предусмотренного государственными элементными сметными нормами на монтаж оборудования: НР (884,1 руб.): 89% от ФОТ (993,37 руб.) СП (437,08 руб.): 44% от ФОТ (993,37 руб.) | 10 т | 1,3 13 / 10 | 832.53 | 648.94 | 169.17 | 15.52 | 1082.29 | 843.62 | 219.92 | 20.18 | 65.8152 | 85.56 | 0.9504 | 1.24
22 | ТЕРм40-01-002-03 Приказ Минстроя России от 12.11.14 №703/пр | Вертикальное перемещение сверх предусмотренного в ТЕРм: 1 м, на высоту до 15 м (13,2/15=0,88 ПЗ=0,88 (ОЗП=0,88; ЭМ=0,88 к расх.; ЗПМ=0,88; МАТ=0,88 к расх.; ТЗ=0,88; ТЗМ=0,88)) Дополнительное перемещение оборудования и материальных ресурсов, сверх предусмотренного государственными элементными сметными нормами на монтаж оборудования: НР (982,36 руб.): 89% от ФОТ (1103,77 руб.) СП (485,66 руб.): 44% от ФОТ (1103,77 руб.) | 10 т | 1,3 13 / 10 | 923.44 | 721.05 | 187.97 | 17.25 | 1200.48 | 937.37 | 244.36 | 22.43 | 73.128 | 95.07 | 1.056 | 1.37
Объем и необходимость работ уточнить по факту
23 | ТЕР13-06-001-01 Приказ Минстроя России от 12.11.14 №703/пр | Очистка песком внутренней поверхности оборудования и труб: диаметром более 500 мм 42,28 = 83,21 - 0,006 x 6 822,40 (Приказ от 04.08.2020 № 421/пр п.58б При применении сметных норм, включенных в сборники ГЭСН (ФЕР, ТЕР), аналогичных технологическим процессам в новом строительстве, в том числе по возведению новых конструктивных элементов ОЗП=1,15; ЭМ=1,25 к расх.; ЗПМ=1,25; ТЗ=1,15; ТЗМ=1,25) Защита строительных конструкций и оборудования от коррозии: НР (452,29 руб.): 94% от ФОТ (481,16 руб.) СП (206,9 руб.): 43%=51%*0.85 от ФОТ (481,16 руб.) | 1 м2 очищаемой поверхности | 40 | 52.43 | 4.83 | 47.6 | 5.63 | 2097.2 | 193.2 | 1904 | 225.2 | 0.4485 | 17.94 | 0.4625 | 18.5
Уд | 1. 113-0301 | Песок металлический | т | 0,006 0,24 | 6822.4 |  |  |  | 1637.38
24 | ТССЦ-408-0142 Приказ Минстроя России от 01.06.16 №380/пр | Песок природный для строительных: растворов мелкий Материалы | м3 | 0,15 0,24/1,6 | 160.44 |  |  |  | 24.07
25 | ТЕР13-03-002-02 Приказ Минстроя России от 12.11.14 №703/пр | Огрунтовка металлических поверхностей за один раз: грунтовкой ФЛ-03К (Приказ от 04.08.2020 № 421/пр п.58б При применении сметных норм, включенных в сборники ГЭСН (ФЕР, ТЕР), аналогичных технологическим процессам в новом строительстве, в том числе по возведению новых конструктивных элементов ОЗП=1,15; ЭМ=1,25 к расх.; ЗПМ=1,25; ТЗ=1,15; ТЗМ=1,25) Защита строительных конструкций и оборудования от коррозии: НР (35,61 руб.): 94% от ФОТ (37,88 руб.) СП (16,29 руб.): 43%=51%*0.85 от ФОТ (37,88 руб.) | 100 м2 окрашиваемой поверхности | 0,4 40 / 100 | 402.05 | 82.19 | 10.96 | 0.15 | 160.82 | 32.88 | 4.38 | 0.06 | 6.1065 | 2.44 | 0.0125 | 0.01
26 | ТЕР13-03-004-06 Приказ Минстроя России от 12.11.14 №703/пр | Окраска металлических огрунтованных поверхностей: эмалью ХВ-124 (Приказ от 04.08.2020 № 421/пр п.58б При применении сметных норм, включенных в сборники ГЭСН (ФЕР, ТЕР), аналогичных технологическим процессам в новом строительстве, в том числе по возведению новых конструктивных элементов ОЗП=1,15; ЭМ=1,25 к расх.; ЗПМ=1,25; ТЗ=1,15; ТЗМ=1,25) Защита строительных конструкций и оборудования от коррозии: НР (14,15 руб.): 94% от ФОТ (15,05 руб.) СП (6,47 руб.): 43%=51%*0.85 от ФОТ (15,05 руб.) | 100 м2 окрашиваемой поверхности | 0,4 40 / 100 | 619.73 | 32.58 | 8.43 | 0.15 | 247.89 | 13.03 | 3.37 | 0.06 | 2.8405 | 1.14 | 0.0125 | 0.01
Итого прямые затраты по разделу в базисных ценах | [8 empty] | 57897.97 | 39914.35 | 13693.45 | 2417.35 |  | 4449.55 |  | 21.58
Итого прямые затраты по разделу с учетом коэффициентов к итогам | [8 empty] | 65939.15 | 45901.51 | 15747.47 | 2779.95 |  | 5116.98 |  | 24.82
В том числе, справочно:
Стесненные условия ОЗП=15%; ЭМ=15%; ЗПМ=15%; ТЗ=15%; ТЗМ=15% (Поз. 23, 25-26, 1, 4, 9, 12, 14-15, 19, 17, 21-22) | [8 empty] | 8041.18 | 5987.15 | 2054.02 | 362.6 |  | 667.4325 |  | 3.237
Накладные расходы | [8 empty] | 43542.68
В том числе, справочно:
73% ФОТ (от 1594,23) (Поз. 17) | [8 empty] | 1163.79
89% ФОТ (от 2097,14) (Поз. 21-22) | [8 empty] | 1866.45
90% ФОТ (от 44455,99) (Поз. 1, 4, 9, 12, 14-15, 19) | [8 empty] | 40010.39
94% ФОТ (от 534,1) (Поз. 23, 25-26) | [8 empty] | 502.05
Сметная прибыль | [8 empty] | 22144.2
В том числе, справочно:
34% ФОТ (от 1594,23) (Поз. 17) | [8 empty] | 542.04
44% ФОТ (от 2097,14) (Поз. 21-22) | [8 empty] | 922.74
46% ФОТ (от 44455,99) (Поз. 1, 4, 9, 12, 14-15, 19) | [8 empty] | 20449.76
43% = 51%*0,85 ФОТ (от 534,1) (Поз. 23, 25-26) | [8 empty] | 229.66
Итого по разделу 1 Замена трубок конденсатора поз. 11/10 | [8 empty] | 131626.03 |  |  |  |  | 5116.98 |  | 24.82
Раздел 2. Очистка аппарата изнутри /объем уточнить по факту/
27 | ТЕР13-06-003-01 Приказ Минстроя России от 12.11.14 №703/пр | Очистка поверхности щетками Защита строительных конструкций и оборудования от коррозии: НР (393,9 руб.): 94% от ФОТ (419,04 руб.) СП (180,19 руб.): 43%=51%*0.85 от ФОТ (419,04 руб.) | 1 м2 очищаемой поверхности | 32 | 9.7 | 9.7 |  |  | 310.4 | 310.4 |  |  | 0.9 | 28.8
Итого прямые затраты по разделу в базисных ценах | [8 empty] | 310.4 | 310.4 |  |  |  | 28.8
Итого прямые затраты по разделу с учетом коэффициентов к итогам (Стесненные условия ОЗП=35%; ЭМ=35%; ЗПМ=35%; ТЗ=35%; ТЗМ=35% (Поз. 27)) | [8 empty] | 419.04 | 419.04 |  |  |  | 38.88
Накладные расходы | [8 empty] | 393.9
В том числе, справочно:
94% ФОТ (от 419,04) (Поз. 27) | [8 empty] | 393.9
Сметная прибыль | [8 empty] | 180.19
В том числе, справочно:
43% = 51%*0,85 ФОТ (от 419,04) (Поз. 27) | [8 empty] | 180.19
Итого по разделу 2 Очистка аппарата изнутри /объем уточнить по факту/ | [8 empty] | 993.13 |  |  |  |  | 38.88
ИТОГИ ПО СМЕТЕ:
Итого прямые затраты по смете в базисных ценах | [8 empty] | 58208.37 | 40224.75 | 13693.45 | 2417.35 |  | 4478.35 |  | 21.58
Итого прямые затраты по смете с учетом коэффициентов к итогам | [8 empty] | 66358.19 | 46320.55 | 15747.47 | 2779.95 |  | 5155.86 |  | 24.82
В том числе, справочно:
Стесненные условия ОЗП=15%; ЭМ=15%; ЗПМ=15%; ТЗ=15%; ТЗМ=15% (Поз. 23, 25-26, 1, 4, 9, 12, 14-15, 19, 17, 21-22) | [8 empty] | 8041.18 | 5987.15 | 2054.02 | 362.6 |  | 667.4325 |  | 3.237
Стесненные условия ОЗП=35%; ЭМ=35%; ЗПМ=35%; ТЗ=35%; ТЗМ=35% (Поз. 27) | [8 empty] | 108.64 | 108.64 |  |  |  | 10.08
Накладные расходы | [8 empty] | 43936.58
В том числе, справочно:
73% ФОТ (от 1594,23) (Поз. 17) | [8 empty] | 1163.79
89% ФОТ (от 2097,14) (Поз. 21-22) | [8 empty] | 1866.45
90% ФОТ (от 44455,99) (Поз. 1, 4, 9, 12, 14-15, 19) | [8 empty] | 40010.39
94% ФОТ (от 953,14) (Поз. 23, 25-27) | [8 empty] | 895.95
Сметная прибыль | [8 empty] | 22324.39
В том числе, справочно:
34% ФОТ (от 1594,23) (Поз. 17) | [8 empty] | 542.04
44% ФОТ (от 2097,14) (Поз. 21-22) | [8 empty] | 922.74
46% ФОТ (от 44455,99) (Поз. 1, 4, 9, 12, 14-15, 19) | [8 empty] | 20449.76
43% = 51%*0,85 ФОТ (от 953,14) (Поз. 23, 25-27) | [8 empty] | 409.85
Итоги по смете:
Итого | [8 empty] | 132619.16 |  |  |  |  | 5155.86 |  | 24.82
В том числе:
Материалы | [8 empty] | 4290.17
Машины и механизмы | [8 empty] | 15747.47
ФОТ | [8 empty] | 49100.5
Накладные расходы | [8 empty] | 43936.58
Сметная прибыль | [8 empty] | 22324.39
ВСЕГО по смете | [8 empty] | 132619.16 |  |  |  |  | 5155.86 |  | 24.82
ПОТРЕБНОЕ КОЛИЧЕСТВО РЕСУРСОВ:
№ п.п | Код ресурса | Наименование | Ед. изм. | Кол-во
Ресурсы подрядчика
Трудозатраты
1 | 1 | Затраты труда рабочих | чел.-ч | 4106.2
2 | 1-2-0 | Затраты труда рабочих (ср 2) | чел.-ч | 180.63
3 | 1-3-0 | Затраты труда рабочих (ср 3) | чел.-ч | 46.74
4 | 1-3-5 | Затраты труда рабочих (ср 3,5) | чел.час | 28.94
5 | 1-4-0 | Затраты труда рабочих (ср 4) | чел.час | 113.4
6 | 1-4-7 | Затраты труда рабочих (ср 4,7) | чел.час | 2.44
7 | 2 | Затраты труда машинистов | чел.час | 21.58
Машины и механизмы
8 | 021102 | Краны на автомобильном ходу при работе на монтаже технологического оборудования 10 т | маш.час | 0.45
9 | 021104 | Краны на автомобильном ходу при работе на монтаже технологического оборудования 16 т | маш.час | 2.61
10 | 030101 | Автопогрузчики 5 т | маш.час | 1.02
11 | 030401 | Лебедки электрические тяговым усилием до 5,79 кН (0,59 т) | маш.час | 0.52
12 | 030404 | Лебедки электрические тяговым усилием до 31,39 кН (3,2 т) | маш.час | 4.48
13 | 040502 | Установки для сварки ручной дуговой (постоянного тока) | маш.час | 30.1
14 | 040504 | Аппарат для газовой сварки и резки | маш.час | 0.63
15 | 050101 | Компрессоры передвижные с двигателем внутреннего сгорания давлением: до 686 кПа (7 ат), производительность до 5 м3/мин | маш.час | 17.5
16 | 330100 | Аппараты дробеструйные | маш.час | 14.5
17 | 330206 | Дрели электрические | маш.час | 0.45
18 | 330301 | Машины шлифовальные электрические | маш.час | 0.36
19 | 330900 | Ножницы листовые кривошипные гильотинные | маш.час | 2.34
20 | 340101 | Агрегаты окрасочные высокого давления для окраски поверхностей конструкций мощностью 1 кВт | маш.час | 0.89
21 | 350451 | Пресс гидравлический с электроприводом | маш.час | 0.63
22 | 400001 | Автомобили бортовые, грузоподъемность до 5 т | маш.час | 3.02
23 | 400002 | Автомобили бортовые, грузоподъемность до 8 т | маш.час | 0.45
Материалы
24 |  | ... |  | 2
25 |  | - 202*0,05 =10,1 руб. |  | 1
26 |  | - 64,72*0,05 =3,24 руб. |  | 1
27 |  | - ДИАМЕТР АППАРАТА до 1600 мм
28 |  | - ДИАМЕТР ТРУБ 25мм
29 |  | - Замена теплообменных труб при капитальном ремонте кожухотрубных тепллобменных аппаратов: выбивка труб из аппаратов, установка новых труб, обварка концов труб, контроль сварных швов
30 |  | - Капитальный ремонт кожухотрубных теплообменных аппаратов с жестким закреплением трубных решеток: снятие и установка крышек; вырезка и врезка латки с ее изготвлением; стоимость латки, подкладного листа и шпилек; гидравлическое и пневматическое испытания; контроль сварных швов
31 | 101-0324 | Кислород технический газообразный | м3 | 1.98
32 | 101-1521 | Электроды диаметром 5 мм Э42 | т | 0.0195
33 | 101-2278 | Пропан-бутан, смесь техническая | кг | 0.45
34 | 101-2467 | Растворитель марки Р-4 | т | 0.0032
35 | 113-0026 | Грунтовка ФЛ-03К коричневая | т | 0.0036
36 | 113-0077 | Ксилол нефтяной марки А | т | 0.0006
37 | 113-0226 | Эмаль ХВ-124 голубая | т | 0.0076
38 | 999-0005 | Масса | т | 0.45
39 | 999-9950 | Вспомогательные ненормируемые материальные ресурсы (2% от оплаты труда рабочих) | руб. | 71.46
41 | Материал заказчика | - Прокладка ПМБ 1646х1614х3 | шт. | 3
42 | Материал заказчика | - Прокладка ПМБ Ду300 | шт. | 2
43 | Материал заказчика | - Шпилька с гайками М20х120 | шт. | 180
44 | Материал заказчика | - Шпилька с гайкками М20х90 | шт. | 24
45 | Материал заказчика | Лист 12 ГОСТ 19903-2015 Ст3 | т | 0.9378
46 | Материал заказчика | Труба 25х2 ГОСТ 8734-75 | тн | 13.0016
47 | ТССЦ-408-0142 | Песок природный для строительных: растворов мелкий | м3 | 0.15
Составил: ___________________________Чибдаева Н.Л.