## ЛСР 17 граф
СОГЛАСОВАНО: | [11 empty] | УТВЕРЖДАЮ:
_________________ | [11 empty] | _________________
" _____ " ________________ 2021 г. | [11 empty] | "____" ______________2021 г.
АО "СНХЗ"
(наименование стройки)
ЛОКАЛЬНЫЙ СМЕТНЫЙ РАСЧЕТ № 319-22
(локальная смета)
|  | на | 19597-АС см. 319-22 Замена насоса № 142_10, Замена насоса № 142/10
(наименование работ и затрат, наименование объекта)
Основание: проект № 19597-АС
|  |  | Сметная стоимость строительных работ _______________________________________________________________________________________________ | [5 empty] | ___________________________2,545 |  | тыс. руб.
|  |  | Средства на оплату труда _______________________________________________________________________________________________ | [5 empty] | ___________________________0,425 |  | тыс. руб.
|  |  | Сметная трудоемкость _______________________________________________________________________________________________ | [5 empty] | _______________________________________________________________________________________________31,99 |  | чел.час
Составлен(а) в текущих (прогнозных) ценах по состоянию на ______________
№ пп | Обосно- вание | Наименование | Ед. изм. | Кол. | Стоимость единицы, руб. |  |  |  | Общая стоимость, руб. |  |  |  | Т/з осн. раб.на ед. | Т/з осн. раб. Всего | Т/з мех. на ед. | Т/з мех. Всего
[5 empty] | Всего | В том числе |  |  | Всего | В том числе
[6 empty] | Осн.З/п | Эк.Маш | З/пМех |  | Осн.З/п | Эк.Маш | З/пМех
1 | 2 | 3 | 4 | 5 | 6 | 7 | 8 | 9 | 10 | 11 | 12 | 13 | 14 | 15 | 16 | 17
Раздел 1. Общестроительные работы
1 | ТЕР46-04-009-01 Приказ Минстроя России от 12.11.14 №703/пр применит. | Разборка бетонных оснований под полы: на гравии НР (29,37 руб.): 91% от ФОТ (32,27 руб.) СП (16,78 руб.): 52% от ФОТ (32,27 руб.) | 1 м3 | 0,216 1,2*0,18 | 363.87 | 102.43 | 261.44 | 27.48 | 78.6 | 22.12 | 56.48 | 5.94 | 8.93 | 1.93 | 2.26 | 0.49
2 | ТЕР01-02-057-02 Приказ Минстроя России от 12.11.14 №703/пр | Разработка грунта вручную в траншеях глубиной до 2 м без креплений с откосами, группа грунтов: 2 НР (3,57 руб.): 89% от ФОТ (4,01 руб.) СП (1,6 руб.): 40% от ФОТ (4,01 руб.) | 100 м3 грунта | 0,0023 (1,2*(0,37-0,18)) / 100 | 1518.44 | 1518.44 |  |  | 3.49 | 3.49 |  |  | 154 | 0.35
3 | ТЕР46-04-001-02 Приказ Минстроя России от 12.11.14 №703/пр | Разборка: бетонных фундаментов НР (207,95 руб.): 91% от ФОТ (228,52 руб.) СП (118,83 руб.): 52% от ФОТ (228,52 руб.) | 1 м3 | 1.4 | 435.94 | 107.41 | 328.53 | 34.53 | 610.32 | 150.37 | 459.95 | 48.34 | 9.59 | 13.43 | 2.84 | 3.98
4 | ТЕР07-01-002-01 Приказ Минстроя России от 12.11.14 №703/пр применит. | Устройство прослойки из раствора под подошвы фундаментов НР (0,52 руб.): 110% от ФОТ (0,47 руб.) СП (0,34 руб.): 73% от ФОТ (0,47 руб.) | 100 м2 площади подошвы фундамента | 0,0153 (1,7*0,9) / 100 | 52.15 | 22.21 | 29.94 | 4.74 | 0.8 | 0.34 | 0.46 | 0.07 | 2.06 | 0.03 | 0.29
Н | 1. 402-9050 | Раствор цементный | м3 | 2,16 0,033048
5 | ТССЦ-402-0061 Приказ Минстроя России от 28.02.17 №581/пр | Раствор готовый кладочный тяжелый цементный | м3 | 0,0033 0,033048*0,1 | 344.46 |  |  |  | 1.14
6 | ТЕР06-01-005-01 Приказ Минстроя России от 12.11.14 №703/пр | Устройство бетонных фундаментов общего назначения объемом: до 5 м3 НР (55,75 руб.): 102% от ФОТ (54,66 руб.) СП (31,7 руб.): 58% от ФОТ (54,66 руб.) | 100 м3 бетона и железобетона в деле | 0,009 0,9 / 100 | 14102.57 | 4717.28 | 3760.87 | 563.65 | 126.92 | 42.46 | 33.85 | 5.07 | 441.28 | 3.97 | 34.58 | 0.31
Н | 1. 401-9021 | Бетон | м3 | 102 0,918
7 | ТССЦ-401-0047 Приказ Минстроя России от 28.02.17 №581/пр | Бетон тяжелый, крупность заполнителя 40 мм, класс В20 (М250) | м3 | 0,92 0,9*1,02 | 475.49 |  |  |  | 437.45
8 | ТЕР06-01-005-07 Приказ Минстроя России от 12.11.14 №703/пр | Дополнительные затраты на устройство: колодцев для анкерных болтов НР (7,69 руб.): 102% от ФОТ (7,54 руб.) СП (4,37 руб.): 58% от ФОТ (7,54 руб.) | 100 м3 бетона и железобетона в деле | 0,009 0,9 / 100 | 1042.19 | 726.07 | 28.75 | 3.45 | 9.38 | 6.53 | 0.26 | 0.03 | 66.49 | 0.6 | 0.28
9 | ТЕР06-01-015-01 Приказ Минстроя России от 12.11.14 №703/пр | Установка анкерных болтов: в готовые гнезда с заделкой длиной до 1 м НР (60,08 руб.): 102% от ФОТ (58,9 руб.) СП (34,16 руб.): 58% от ФОТ (58,9 руб.) | 1 т | 0,0145 8*1,81/1000 | 19214.07 | 3528.11 | 61.21 | 4.08 | 278.6 | 51.16 | 0.89 | 0.06 | 315.01 | 4.57 | 0.25
10 | ТЕР06-01-013-01 Приказ Минстроя России от 12.11.14 №703/пр | Устройство подливки толщиной 20 мм НР (9,33 руб.): 102% от ФОТ (9,15 руб.) СП (5,31 руб.): 58% от ФОТ (9,15 руб.) | 100 м2 подливки под оборудование | 0,0153 (1,7*0,9) / 100 | 709.97 | 519.15 | 15.68 | 1.31 | 10.86 | 7.94 | 0.24 | 0.02 | 45.78 | 0.7 | 0.08
Н | 1. 401-9021 | Бетон | м3 | 2,04 0,031212
11 | ТЕР06-01-013-02 Приказ Минстроя России от 12.11.14 №703/пр | На каждые 10 мм изменения толщины добавлять или исключать к расценке 06-01-013-01 (до толщины 50 мм К=(50-20)/10=3 ПЗ=3 (ОЗП=3; ЭМ=3 к расх.; ЗПМ=3; МАТ=3 к расх.; ТЗ=3; ТЗМ=3)) НР (8,02 руб.): 102% от ФОТ (7,86 руб.) СП (4,56 руб.): 58% от ФОТ (7,86 руб.) | 100 м2 подливки под оборудование | 0.0153 | 595.38 | 444.99 | 20.88 | 1.95 | 9.11 | 6.81 | 0.32 | 0.03 | 39.24 | 0.6 | 0.12
Н | 1. 401-9021 | Бетон | м3 | 3,06 0,046818
12 | ТССЦ-402-0007 Приказ Минстроя России от 28.02.17 №581/пр | Раствор готовый кладочный цементный марки 250 | м3 | 0,078 0,031212+0,046818 | 540.3 |  |  |  | 42.14
13 | ТЕР08-01-003-07 Приказ Минстроя России от 12.11.14 №703/пр | Гидроизоляция боковая обмазочная битумная в 2 слоя по выровненной поверхности бутовой кладки, кирпичу, бетону НР (3,22 руб.): 110% от ФОТ (2,93 руб.) СП (2,02 руб.): 69% от ФОТ (2,93 руб.) | 100 м2 изолируемой поверхности | 0,01 ((1,7+0,9)*2*(0,37-0,18)) / 100 | 1389.48 | 255.04 | 66.55 |  | 13.89 | 2.55 | 0.67 |  | 21.2 | 0.21
14 | ТЕР01-02-061-01 Приказ Минстроя России от 12.11.14 №703/пр | Засыпка вручную траншей, пазух котлованов и ям, группа грунтов: 1 НР (0,94 руб.): 89% от ФОТ (1,06 руб.) СП (0,42 руб.): 40% от ФОТ (1,06 руб.) | 100 м3 грунта | 0,0011 (1,2*(0,37-0,18-0,1)) / 100 | 838.98 | 838.98 |  |  | 0.92 | 0.92 |  |  | 88.5 | 0.1
15 | ТЕР11-01-002-01 Приказ Минстроя России от 12.11.14 №703/пр | Устройство подстилающих слоев: песчаных НР (6,33 руб.): 112% от ФОТ (5,65 руб.) СП (3,67 руб.): 65% от ФОТ (5,65 руб.) | 1 м3 подстилающего слоя | 0,12 1,2*0,1 | 263.56 | 37.24 | 22.03 | 3.65 | 31.63 | 4.47 | 2.64 | 0.44 | 3.41 | 0.41 | 0.3 | 0.04
16 | ТЕР11-01-015-01 Приказ Минстроя России от 12.11.14 №703/пр восстановление пола | Устройство покрытий: бетонных толщиной 30 мм 2 105,04 = 1 964,59 + 3,06 x (486,71 - 440,81) НР (6,87 руб.): 112% от ФОТ (6,13 руб.) СП (3,98 руб.): 65% от ФОТ (6,13 руб.) | 100 м2 покрытия | 0,012 1,2 / 100 | 2105.04 | 405.92 | 195.09 | 38 | 25.26 | 4.87 | 2.34 | 0.46 | 40.43 | 0.49 | 2.84 | 0.03
З | 1. 401-0088 | Бетон тяжелый, крупность заполнителя 10 мм, класс В22,5 (М300) | м3 | 3,06 0,03672 | 486.71 |  |  |  | 17.87
Уд | 2. 401-0086 | Бетон тяжелый, крупность заполнителя 10 мм, класс В15 (М200) | м3 | 3,06 0,03672 | 440.81 |  |  |  | 16.19
17 | ТЕР11-01-015-02 Приказ Минстроя России от 12.11.14 №703/пр | Устройство покрытий: на каждые 5 мм изменения толщины покрытия добавлять или исключать к расценке 11-01-015-01 266,88 = 243,47 + 0,51 x (486,71 - 440,81) (до толщины 180 мм К=(180-30)/5=30 ПЗ=30 (ОЗП=30; ЭМ=30 к расх.; ЗПМ=30; МАТ=30 к расх.; ТЗ=30; ТЗМ=30)) НР (6,99 руб.): 112% от ФОТ (6,24 руб.) СП (4,06 руб.): 65% от ФОТ (6,24 руб.) | 100 м2 покрытия | 0.012 | 8006.4 | 358.5 | 201.3 | 93 | 96.08 | 4.3 | 2.42 | 1.12 | 35.7 | 0.43 | 5.7 | 0.07
З | 1. 401-0088 | Бетон тяжелый, крупность заполнителя 10 мм, класс В22,5 (М300) | м3 | 15,3 0,1836 | 486.71 |  |  |  | 89.36
Уд | 2. 401-0086 | Бетон тяжелый, крупность заполнителя 10 мм, класс В15 (М200) | м3 | 15,3 0,1836 | 440.81 |  |  |  | 80.93
Итого прямые затраты по разделу в базисных ценах | [8 empty] | 1776.59 | 308.33 | 560.52 | 61.58 |  | 27.82 |  | 4.92
Итого прямые затраты по разделу с учетом коэффициентов к итогам (Условия производства работ ОЗП=15%; ЭМ=15%; ЗПМ=15%; ТЗ=15%; ТЗМ=15% (Поз. 1, 3, 2, 14, 4, 6, 8-11, 13, 15-17)) | [8 empty] | 1906.91 | 354.58 | 644.59 | 70.81 |  | 31.99 |  | 5.66
Накладные расходы | [8 empty] | 406.62
Сметная прибыль | [8 empty] | 231.83
Итоги по разделу 1 Общестроительные работы :
Работы по реконструкции зданий и сооружений: разборка отдельных конструктивных элементов здания (сооружения), а также зданий (сооружений) в целом | [8 empty] | 1165.17 |  |  |  |  | 17.66 |  | 5.14
Земляные работы, выполняемые ручным способом | [8 empty] | 11.61 |  |  |  |  | 0.52
Бетонные и железобетонные сборные конструкции и работы в строительстве | [8 empty] | 1.78 |  |  |  |  | 0.03
Материалы для строительных работ | [8 empty] | 480.73
Бетонные и железобетонные монолитные конструкции и работы в строительстве | [8 empty] | 678.45 |  |  |  |  | 12.01 |  | 0.36
Конструкции из кирпича и блоков | [8 empty] | 19.61 |  |  |  |  | 0.24
Полы | [8 empty] | 188.01 |  |  |  |  | 1.53 |  | 0.16
Итого | [8 empty] | 2545.36 |  |  |  |  | 31.99 |  | 5.66
В том числе:
Материалы | [8 empty] | 907.74
Машины и механизмы | [8 empty] | 644.59
ФОТ | [8 empty] | 425.39
Накладные расходы | [8 empty] | 406.62
Сметная прибыль | [8 empty] | 231.83
Итого по разделу 1 Общестроительные работы | [8 empty] | 2545.36 |  |  |  |  | 31.99 |  | 5.66
ИТОГИ ПО СМЕТЕ:
Итого прямые затраты по смете в базисных ценах | [8 empty] | 1776.59 | 308.33 | 560.52 | 61.58 |  | 27.82 |  | 4.92
Итого прямые затраты по смете с учетом коэффициентов к итогам (Условия производства работ ОЗП=15%; ЭМ=15%; ЗПМ=15%; ТЗ=15%; ТЗМ=15% (Поз. 1, 3, 2, 14, 4, 6, 8-11, 13, 15-17)) | [8 empty] | 1906.91 | 354.58 | 644.59 | 70.81 |  | 31.99 |  | 5.66
Накладные расходы | [8 empty] | 406.62
Сметная прибыль | [8 empty] | 231.83
Итоги по смете:
Работы по реконструкции зданий и сооружений: разборка отдельных конструктивных элементов здания (сооружения), а также зданий (сооружений) в целом | [8 empty] | 1165.17 |  |  |  |  | 17.66 |  | 5.14
Земляные работы, выполняемые ручным способом | [8 empty] | 11.61 |  |  |  |  | 0.52
Бетонные и железобетонные сборные конструкции и работы в строительстве | [8 empty] | 1.78 |  |  |  |  | 0.03
Материалы для строительных работ | [8 empty] | 480.73
Бетонные и железобетонные монолитные конструкции и работы в строительстве | [8 empty] | 678.45 |  |  |  |  | 12.01 |  | 0.36
Конструкции из кирпича и блоков | [8 empty] | 19.61 |  |  |  |  | 0.24
Полы | [8 empty] | 188.01 |  |  |  |  | 1.53 |  | 0.16
Итого | [8 empty] | 2545.36 |  |  |  |  | 31.99 |  | 5.66
В том числе:
Материалы | [8 empty] | 907.74
Машины и механизмы | [8 empty] | 644.59
ФОТ | [8 empty] | 425.39
Накладные расходы | [8 empty] | 406.62
Сметная прибыль | [8 empty] | 231.83
ВСЕГО по смете | [8 empty] | 2545.36 |  |  |  |  | 31.99 |  | 5.66
Составил: ___________________________Котельникова А.М.
(должность, подпись, расшифровка)
Проверил: ___________________________Степанова Г.Ф.
(должность, подпись, расшифровка)