## ЛСР 17 граф
СОГЛАСОВАНО: | [11 empty] | УТВЕРЖДАЮ:
_________________ | [11 empty] | _________________
" _____ " ________________ 2021 г. | [11 empty] | "____" ______________2021 г.
ОАО "Синтез-Каучук"
(наименование стройки)
ЛОКАЛЬНЫЙ СМЕТНЫЙ РАСЧЕТ № 389-21
(локальная смета)
|  | на | Замена насоса №142/10
(наименование работ и затрат, наименование объекта)
Основание: Проект №19597-ТХ
|  |  | Сметная стоимость _______________________________________________________________________________________________ | [5 empty] | ___________________________6,191 |  | тыс. руб.
|  |  | строительных работ _______________________________________________________________________________________________ | [5 empty] | _______________________________________________________________________________________________0,088 |  | тыс. руб.
|  |  | монтажных работ _______________________________________________________________________________________________ | [5 empty] | _______________________________________________________________________________________________6,103 |  | тыс. руб.
|  |  | Средства на оплату труда _______________________________________________________________________________________________ | [5 empty] | ___________________________1,421 |  | тыс. руб.
|  |  | Сметная трудоемкость _______________________________________________________________________________________________ | [5 empty] | _______________________________________________________________________________________________110,19 |  | чел.час
Составлен(а) в текущих (прогнозных) ценах по состоянию на ______________
№ пп | Обосно- вание | Наименование | Ед. изм. | Кол. | Стоимость единицы, руб. |  |  |  | Общая стоимость, руб. |  |  |  | Т/з осн. раб.на ед. | Т/з осн. раб. Всего | Т/з мех. на ед. | Т/з мех. Всего
[5 empty] | Всего | В том числе |  |  | Всего | В том числе
[6 empty] | Осн.З/п | Эк.Маш | З/пМех |  | Осн.З/п | Эк.Маш | З/пМех
1 | 2 | 3 | 4 | 5 | 6 | 7 | 8 | 9 | 10 | 11 | 12 | 13 | 14 | 15 | 16 | 17
Раздел 1. Демонтажные работы
1 | ТЕРм07-04-001-05 Приказ Минстроя России от 12.11.14 №703/пр | Демонтаж. Агрегат насосный лопастный центробежный одноступенчатый, многоступенчатый объемный, вихревой, поршневой, приводной, роторный на общей фундаментной плите или моноблочный, масса: 0,9 т (МДС37 п.3.2.1. Демонтаж оборудования, которое не подлежит дальнейшему использованию (предназначено в лом) с разборкой и резкой на части ОЗП=0,5; ЭМ=0,5 к расх.; ЗПМ=0,5; МАТ=0 к расх.; ТЗ=0,5; ТЗМ=0,5) ИНДЕКС К ПОЗИЦИИ(справочно): 2 НР (235,18 руб.): 91% от ФОТ (258,44 руб.) СП (121,47 руб.): 47% от ФОТ (258,44 руб.) | 1 шт. | 1 | 301.29 | 220.56 | 80.73 | 4.17 | 301.29 | 220.56 | 80.73 | 4.17 | 18.55 | 18.55 | 0.255 | 0.26
Итого прямые затраты по разделу в базисных ценах | [8 empty] | 301.29 | 220.56 | 80.73 | 4.17 |  | 18.55 |  | 0.26
Итого прямые затраты по разделу с учетом коэффициентов к итогам (Стесненные условия ОЗП=15%; ЭМ=15%; ЗПМ=15%; ТЗ=15%; ТЗМ=15% (Поз. 1)) | [8 empty] | 346.48 | 253.64 | 92.84 | 4.8 |  | 21.33 |  | 0.3
Накладные расходы | [8 empty] | 235.18
Сметная прибыль | [8 empty] | 121.47
Итоги по разделу 1 Демонтажные работы :
Компрессорные установки, насосы и вентиляторы | [8 empty] | 703.13 |  |  |  |  | 21.33 |  | 0.3
Итого | [8 empty] | 703.13 |  |  |  |  | 21.33 |  | 0.3
Всего с учетом " " | [8 empty] | 703.13 |  |  |  |  | 21.33 |  | 0.3
Справочно, в базисных ценах:
Машины и механизмы | [8 empty] | 92.84
ФОТ | [8 empty] | 258.44
Накладные расходы | [8 empty] | 235.18
Сметная прибыль | [8 empty] | 121.47
Итого по разделу 1 Демонтажные работы | [8 empty] | 703.13 |  |  |  |  | 21.33 |  | 0.3
Раздел 2. Оборудование
2 | ТЕРм07-04-001-05 Приказ Минстроя России от 12.11.14 №703/пр | Агрегат насосный лопастный центробежный одноступенчатый, многоступенчатый объемный, вихревой, поршневой, приводной, роторный на общей фундаментной плите или моноблочный, масса: 0,9 т // 0,836 т (Приказ от 04.09.2019 № 519/пр п.5.8 Табл.1 Коэффициент изменения массы оборудования: 0,81-0,90 ПЗ=0,95 (ОЗП=0,95; ЭМ=0,95 к расх.; ЗПМ=0,95; МАТ=0,95 к расх.; ТЗ=0,95; ТЗМ=0,95)) ИНДЕКС К ПОЗИЦИИ(справочно): 2 НР (446,83 руб.): 91% от ФОТ (491,02 руб.) СП (230,78 руб.): 47% от ФОТ (491,02 руб.) | 1 шт. | 1 | 1034.93 | 419.06 | 153.39 | 7.91 | 1034.93 | 419.06 | 153.39 | 7.91 | 35.245 | 35.25 | 0.4845 | 0.48
3 | Материал б/у | Агрегат электронасосный БМ 190/45-К УХЛ4 ИНДЕКС К ПОЗИЦИИ(справочно): 2 | шт. | 1
Итого прямые затраты по разделу в базисных ценах | [8 empty] | 1034.93 | 419.06 | 153.39 | 7.91 |  | 35.25 |  | 0.48
Итого прямые затраты по разделу с учетом коэффициентов к итогам (Стесненные условия ОЗП=15%; ЭМ=15%; ЗПМ=15%; ТЗ=15%; ТЗМ=15% (Поз. 2)) | [8 empty] | 1120.8 | 481.92 | 176.4 | 9.1 |  | 40.54 |  | 0.55
Накладные расходы | [8 empty] | 446.83
Сметная прибыль | [8 empty] | 230.78
Итоги по разделу 2 Оборудование :
Компрессорные установки, насосы и вентиляторы | [8 empty] | 1798.41 |  |  |  |  | 40.54 |  | 0.55
Итого | [8 empty] | 1798.41 |  |  |  |  | 40.54 |  | 0.55
Всего с учетом " " | [8 empty] | 1798.41 |  |  |  |  | 40.54 |  | 0.55
Справочно, в базисных ценах:
Материалы | [8 empty] | 462.48
Машины и механизмы | [8 empty] | 176.4
ФОТ | [8 empty] | 491.02
Накладные расходы | [8 empty] | 446.83
Сметная прибыль | [8 empty] | 230.78
Итого по разделу 2 Оборудование | [8 empty] | 1798.41 |  |  |  |  | 40.54 |  | 0.55
Раздел 3. Технологические трубопроводы
Трубы, детали трубопроводов, материалы
4 | ТЕРм12-20-001-12 Приказ Минстроя России от 12.11.14 №703/пр | Трубопроводы в помещениях или на открытых площадках, монтируемые из труб и готовых деталей, на условное давление не более 2,5 МПа, диаметр трубопровода наружный: до 159 мм ИНДЕКС К ПОЗИЦИИ(справочно): 1 с 3% на диагностику стыков к СМР=1,03 НР (16,51 руб.): 90% от ФОТ (18,34 руб.) СП (8,44 руб.): 46% от ФОТ (18,34 руб.) | 1 м | 0,853 0,5+0,353*1 | 94.93 | 13.38 | 80.36 | 5.32 | 80.98 | 11.41 | 68.55 | 4.54 | 1.18 | 1.01 | 0.35 | 0.3
5 | ТССЦ-507-0455 Приказ Минстроя России от 01.06.16 №380/пр | Трубы бесшовные горячедеформированные из коррозионностойкой стали, марки 12Х18Н10Т(8443) наружным диаметром: 159 мм, толщиной стенки 4,5 мм ИНДЕКС К ПОЗИЦИИ(справочно): 1 с 3% на диагностику стыков к СМР=1,03 | 10 м | 0,05 0,5/10 | 14595.53 |  |  |  | 729.78
6 | Прайс-лист | Отвод 90-159х4,5 сталь 12Х18Н10Т МАТ=5568/1,2/6 ИНДЕКС К ПОЗИЦИИ(справочно): 1 с 3% на диагностику стыков к СМР=1,03 | шт. | 1 | 773,33 5568/1,2/6 |  |  |  | 773.33
7 | ТЕРм12-20-001-35 Приказ Минстроя России от 12.11.14 №703/пр | Добавлять на 1 стык, диаметр трубопровода наружный: до 159 мм (МДС37 п.4.3.2. Для оборудования, изготовленного из нержавеющей стали, когда в процессе его монтажа имеет место сварка ОЗП=1,15; ТЗ=1,15) ИНДЕКС К ПОЗИЦИИ(справочно): 1 с 3% на диагностику стыков к СМР=1,03 НР (452,09 руб.): 90% от ФОТ (502,32 руб.) СП (231,07 руб.): 46% от ФОТ (502,32 руб.) | 1 стык | 4 1*2+2 | 173.73 | 104.79 | 59.78 | 4.41 | 694.92 | 419.16 | 239.12 | 17.64 | 7.7855 | 31.14 | 0.27 | 1.08
8 | ТЕРм12-20-001-35 Приказ Минстроя России от 12.11.14 №703/пр | Добавлять на 1 стык, диаметр трубопровода наружный: до 159 мм (сварка н/ж ОЗП=1,15; ТЗ=1,15) ИНДЕКС К ПОЗИЦИИ(справочно): 1 с 3% на диагностику стыков к СМР=1,03 НР (113,02 руб.): 90% от ФОТ (125,58 руб.) СП (57,77 руб.): 46% от ФОТ (125,58 руб.) | 1 стык | 1 | 173.73 | 104.79 | 59.78 | 4.41 | 173.73 | 104.79 | 59.78 | 4.41 | 7.7855 | 7.79 | 0.27 | 0.27
9 | Чертеж ПКО 09-18326.10.000 | Фланец к насосу №142/3 ИНДЕКС К ПОЗИЦИИ(справочно): 1 с 3% на диагностику стыков к СМР=1,03 | шт. | 1
10 | РН5-1-19 | Разборка и сборка фланцевых соединений с заменой прокладок,на условное давление до 1,6МПа(16кгс/см2), условный проход Ду до 150мм (Индекс ОЗП=16,92; ЭМ=21,28; ЗПМ=16,92; МАТ=19,35; Сборка ПЗ=0,5 (ОЗП=0,5; ЭМ=0,5 к расх.; ЗПМ=0,5; МАТ=0,5 к расх.; ТЗ=0,5; ТЗМ=0,5)) ИНДЕКС К ПОЗИЦИИ(справочно): 1 с 3% на диагностику стыков к СМР=1,03 НР (10,25 руб.): 90% от ФОТ (11,39 руб.) СП (5,24 руб.): 46% от ФОТ (11,39 руб.) | шт. | 1 | 12.25 | 9.73 | 2.23 | 0.17 | 12.25 | 9.73 | 2.23 | 0.17 | 1.1 | 1.1
Итого прямые затраты по разделу в базисных ценах | [8 empty] | 2464.99 | 545.09 | 369.68 | 26.76 |  | 41.04 |  | 1.65
Итого прямые затраты по разделу с учетом коэффициентов к итогам (Стесненные условия ОЗП=15%; ЭМ=15%; ЗПМ=15%; ТЗ=15%; ТЗМ=15% (Поз. 4-8, 10)) | [8 empty] | 2602.2 | 626.85 | 425.13 | 30.77 |  | 47.2 |  | 1.9
Накладные расходы | [8 empty] | 591.86
Сметная прибыль | [8 empty] | 302.51
Итоги по разделу 3 Технологические трубопроводы :
Прокладка и монтаж сетей связи | [8 empty] | 3496.57 |  |  |  |  | 47.2 |  | 1.9
Итого | [8 empty] | 3496.57 |  |  |  |  | 47.2 |  | 1.9
Всего с учетом "с 3% на диагностику стыков к СМР=1,03" | [8 empty] | 3601.47 |  |  |  |  | 47.2 |  | 1.9
Справочно, в базисных ценах:
Материалы | [8 empty] | 1550.22
Машины и механизмы | [8 empty] | 425.13
ФОТ | [8 empty] | 657.62
Накладные расходы | [8 empty] | 591.86
Сметная прибыль | [8 empty] | 302.51
Итого по разделу 3 Технологические трубопроводы | [8 empty] | 3601.47 |  |  |  |  | 47.2 |  | 1.9
Раздел 4. Общестроительные работы
11 | ТЕР26-01-009-01 Приказ Минстроя России от 12.11.14 №703/пр | Изоляция трубопроводов: матами минераловатными марок 75, 100, плитами минераловатными на синтетическом связующем марки 75 969,88 = 1 396,49 - 0,0265 x 13 325,93 - 0,002204 x 15 776,28 - 0,78 x 49,61 ИНДЕКС К ПОЗИЦИИ(справочно): 2 НР (5,19 руб.): 97% от ФОТ (5,35 руб.) СП (2,94 руб.): 55% от ФОТ (5,35 руб.) | 1 м3 изоляции | 0.02 | 969.88 | 232.61 | 57.04 |  | 19.4 | 4.65 | 1.14 |  | 18.85 | 0.38
Уд | 1. 101-1876 | Сталь листовая оцинкованная толщиной листа 0,8 мм | т | 0,0265 0,00053 | 13325.93 |  |  |  | 7.06
Уд | 2. 104-0077 | Стеклопластик рулонный марки РСТ-А-Л-В | 1000 м2 | 0,002204 0,0000441 | 15776.28 |  |  |  | 0.7
Уд | 3. 506-0878 | Листы алюминиевые марки АД1Н, толщиной 1 мм | кг | 0,78 0,0156 | 49.61 |  |  |  | 0.77
12 | ТЕР26-01-049-01 Приказ Минстроя России от 12.11.14 №703/пр | Покрытие поверхности изоляции трубопроводов: листами алюминиевых сплавов 2 090,43 = 13 595,22 - 122 x 84,87 - 4,55 x 48,89 - 18,71 x 49,61 ИНДЕКС К ПОЗИЦИИ(справочно): 2 НР (8,18 руб.): 97% от ФОТ (8,43 руб.) СП (4,64 руб.): 55% от ФОТ (8,43 руб.) | 100 м2 поверхности покрытия изоляции | 0,004 0,4/100 | 2090.43 | 1832.74 | 196.54 |  | 8.36 | 7.33 | 0.79 |  | 148.52 | 0.59
Уд | 1. 104-0166 | Детали защитных покрытий конструкций тепловой изоляции трубопроводов: из листов алюминиевых сплавов толщиной 0,5 мм, криволинейные | м2 | 122 0,488 | 84.87 |  |  |  | 41.42
Уд | 2. 506-0609 | Ленты алюминиевые марки АД1Н, шириной: 20 мм, толщиной 0,8 мм | кг | 4,55 0,0182 | 48.89 |  |  |  | 0.89
Уд | 3. 506-0878 | Листы алюминиевые марки АД1Н, толщиной: 1 мм | кг | 18,71 0,07484 | 49.61 |  |  |  | 3.71
13 | ТССЦ-506-0879 Приказ Минстроя России от 01.06.16 №380/пр | Листы алюминиевые марки АД1Н, толщиной: 0,5 мм ИНДЕКС К ПОЗИЦИИ(справочно): 2 | кг | 0,6954 1,22*0,4*2,85*0,5 | 50.09 |  |  |  | 34.83
Итого прямые затраты по разделу в базисных ценах | [8 empty] | 62.59 | 11.98 | 1.93 |  |  | 0.97
Итого прямые затраты по разделу с учетом коэффициентов к итогам (Стесненные условия ОЗП=15%; ЭМ=15%; ЗПМ=15%; ТЗ=15%; ТЗМ=15% (Поз. 11-13)) | [8 empty] | 64.68 | 13.78 | 2.22 |  |  | 1.12
Накладные расходы | [8 empty] | 13.37
Сметная прибыль | [8 empty] | 7.58
Итоги по разделу 4 Общестроительные работы :
Теплоизоляционные работы | [8 empty] | 85.63 |  |  |  |  | 1.12
Итого | [8 empty] | 85.63 |  |  |  |  | 1.12
Всего с учетом " " | [8 empty] | 85.63 |  |  |  |  | 1.12
Справочно, в базисных ценах:
Материалы | [8 empty] | 48.68
Машины и механизмы | [8 empty] | 2.22
ФОТ | [8 empty] | 13.78
Накладные расходы | [8 empty] | 13.37
Сметная прибыль | [8 empty] | 7.58
Итого по разделу 4 Общестроительные работы | [8 empty] | 85.63 |  |  |  |  | 1.12
Раздел 5. Окраска металлических поверхностей
14 | ТЕР13-03-004-22 Приказ Минстроя России от 12.11.14 №703/пр | Окраска металлических огрунтованных поверхностей: эмалью КО-88 ИНДЕКС К ПОЗИЦИИ(справочно): 2 НР (0,07 руб.): 94% от ФОТ (0,07 руб.) СП (0,04 руб.): 51% от ФОТ (0,07 руб.) | 100 м2 окрашиваемой поверхности | 0,002 0,2 / 100 | 1212.23 | 28.1 | 5.87 | 0.12 | 2.42 | 0.06 | 0.01 |  | 2.45 |  | 0.01
Итого прямые затраты по разделу в базисных ценах | [8 empty] | 2.42 | 0.06 | 0.01
Итого прямые затраты по разделу с учетом коэффициентов к итогам (Стесненные условия ОЗП=15%; ЭМ=15%; ЗПМ=15%; ТЗ=15%; ТЗМ=15% (Поз. 14)) | [8 empty] | 2.43 | 0.07 | 0.01
Накладные расходы | [8 empty] | 0.07
Сметная прибыль | [8 empty] | 0.04
Итоги по разделу 5 Окраска металлических поверхностей :
Защита строительных конструкций и оборудования от коррозии | [8 empty] | 2.54
Итого | [8 empty] | 2.54
Всего с учетом " " | [8 empty] | 2.54
Справочно, в базисных ценах:
Материалы | [8 empty] | 2.35
Машины и механизмы | [8 empty] | 0.01
ФОТ | [8 empty] | 0.07
Накладные расходы | [8 empty] | 0.07
Сметная прибыль | [8 empty] | 0.04
Итого по разделу 5 Окраска металлических поверхностей | [8 empty] | 2.54
ИТОГИ ПО СМЕТЕ:
Итого прямые затраты по смете в базисных ценах | [8 empty] | 3866.22 | 1196.75 | 605.74 | 38.84 |  | 95.81 |  | 2.39
Итого прямые затраты по смете с учетом коэффициентов к итогам (Стесненные условия ОЗП=15%; ЭМ=15%; ЗПМ=15%; ТЗ=15%; ТЗМ=15% (Поз. 11-14, 1-2, 4-8, 10)) | [8 empty] | 4136.59 | 1376.26 | 696.6 | 44.66 |  | 110.19 |  | 2.75
Накладные расходы | [8 empty] | 1287.3
Сметная прибыль | [8 empty] | 662.37
Итоги по смете:
Итого Строительные работы | [8 empty] | 88.17 |  |  |  |  | 1.12
Итого Монтажные работы | [8 empty] | 6102.99 |  |  |  |  | 109.07 |  | 2.75
Итого | [8 empty] | 6191.16 |  |  |  |  | 110.19 |  | 2.75
Справочно, в базисных ценах:
Материалы | [8 empty] | 2063.73
Машины и механизмы | [8 empty] | 696.6
ФОТ | [8 empty] | 1420.92
Накладные расходы | [8 empty] | 1287.3
Сметная прибыль | [8 empty] | 662.37
ВСЕГО по смете | [8 empty] | 6191.16 |  |  |  |  | 110.19 |  | 2.75
Составил: ___________________________Довгань А.Ф.
(должность, подпись, расшифровка)
Проверил: ___________________________Степанова Г.Ф.
(должность, подпись, расшифровка)