## ЛСР 17 граф
СОГЛАСОВАНО: | [11 empty] | УТВЕРЖДАЮ:
_________________ | [11 empty] | _________________
" _____ " ________________ 2021 г. | [11 empty] | "____" ______________2021 г.
(наименование стройки)
ЛОКАЛЬНЫЙ СМЕТНЫЙ РАСЧЕТ № 15-3-23
|  | на | ОКР-2023г. Ремонт трубопровода Ду300 с северной стороны здания агидол 110
водоснабжение
Основание: Дефектная ведомость № 5
|  |  | Сметная стоимость строительных работ _______________________________________________________________________________________________ | [5 empty] | ___________________________16,539 |  | тыс. руб.
|  |  | Средства на оплату труда _______________________________________________________________________________________________ | [5 empty] | ___________________________2,355 |  | тыс. руб.
|  |  | Сметная трудоемкость _______________________________________________________________________________________________ | [5 empty] | _______________________________________________________________________________________________133,65 |  | чел.час
Составлен в ценах 2001 года
№ пп | Обосно- вание | Наименование | Ед. изм. | Кол. | Стоимость единицы, руб. |  |  |  | Общая стоимость, руб. |  |  |  | Т/з осн. раб.на ед. | Т/з осн. раб. Всего | Т/з мех. на ед. | Т/з мех. Всего
[5 empty] | Всего | В том числе |  |  | Всего | В том числе
[6 empty] | Осн.З/п | Эк.Маш | З/пМех |  | Осн.З/п | Эк.Маш | З/пМех
1 | 2 | 3 | 4 | 5 | 6 | 7 | 8 | 9 | 10 | 11 | 12 | 13 | 14 | 15 | 16 | 17
Раздел 1. ОКР-2023г. Ремонт трубопровода Ду300 с северной стороны здания агидол 110
Погрузка/разгрузка трубопровода
1 | ТССЦпг01-01-01-014 Приказ Минстроя России от 12.11.14 №703/пр | Погрузочные работы при автомобильных перевозках: изделий металлических (армокаркасы, заготовки трубные и др.) НР 0% от ФОТ СП 0% от ФОТ | 1 т груза | 1.99 | 9.61 | 9.61 |  |  | 19.12 | 19.12
2 | ТССЦпг01-01-02-014 Приказ Минстроя России от 12.11.14 №703/пр | Разгрузочные работы при автомобильных перевозках: изделий металлических (армокаркасы, заготовки трубные и др.) НР 0% от ФОТ СП 0% от ФОТ | 1 т груза | 1.99 | 9.61 | 9.61 |  |  | 19.12 | 19.12
3 | ТЕР01-01-003-08 Приказ Минстроя России от 12.11.14 №703/пр | Разработка грунта в отвал экскаваторами «драглайн» или «обратная лопата» с ковшом вместимостью: 0,65 (0,5-1) м3, группа грунтов 2 (Приказ от 04.08.2020 № 421/пр п.58б При применении сметных норм, включенных в сборники ГЭСН (ФЕР, ТЕР), аналогичных технологическим процессам в новом строительстве, в том числе по возведению новых конструктивных элементов ОЗП=1,15; ЭМ=1,25 к расх.; ЗПМ=1,25; ТЗ=1,15; ТЗМ=1,25) НР (222,29 руб.): 92% от ФОТ (241,62 руб.) СП (94,23 руб.): 39%=46%*0.85 от ФОТ (241,62 руб.) | 1000 м3 грунта | 0,36 360 / 1000 | 3700.56 | 118.83 | 3581.73 | 464.79 | 1332.2 | 42.78 | 1289.42 | 167.32 | 12.052 | 4.34 | 28.4625 | 10.25
4 | ТЕР01-02-057-02 Приказ Минстроя России от 12.11.14 №703/пр | Доработка грунта вручную в траншеях глубиной до 2 м без креплений с откосами, группа грунтов 2 (3.189 Разработка грунта в местах, находящихся на расстоянии до 1м от кабелей, проложенных в трубопроводах или коробах, а также от водопроводных и канализационных труб ОЗП=1,15; ТЗ=1,15; Приказ от 04.08.2020 № 421/пр п.58б При применении сметных норм, включенных в сборники ГЭСН (ФЕР, ТЕР), аналогичных технологическим процессам в новом строительстве, в том числе по возведению новых конструктивных элементов ОЗП=1,15; ЭМ=1,25 к расх.; ЗПМ=1,25; ТЗ=1,15; ТЗМ=1,25) НР (20,55 руб.): 89% от ФОТ (23,09 руб.) СП (7,85 руб.): 34%=40%*0.85 от ФОТ (23,09 руб.) | 100 м3 грунта | 0,01 1 / 100 | 2008.14 | 2008.14 |  |  | 20.08 | 20.08 |  |  | 203.665 | 2.04
Вскрытие плит перекрытия камер (размер плит 2780х1190х220мм) с последующим закрытием
5 | ТЕР07-06-002-07 Приказ Минстроя России от 12.11.14 №703/пр | Демонтаж плит перекрытий каналов площадью: до 5 м2 (МДС38 п.3.3.1.Демонтаж (разборка) сборных бетонных и железобетонных конструкций ОЗП=0,8; ЭМ=0,8 к расх.; ЗПМ=0,8; МАТ=0 к расх.; ТЗ=0,8; ТЗМ=0,8) НР (48,09 руб.): 110% от ФОТ (43,72 руб.) СП (31,92 руб.): 73% от ФОТ (43,72 руб.) | 100 шт. сборных конструкций | 0,02 2 / 100 | 5951.26 | 1139.92 | 4811.34 | 761.11 | 119.03 | 22.8 | 96.23 | 15.22 | 95.872 | 1.92 | 46.608 | 0.93
Н | 1. 403-9020 | Конструкции сборные железобетонные | шт. | 0
6 | ТЕР07-06-002-07 Приказ Минстроя России от 12.11.14 №703/пр | Устройство плит перекрытий каналов площадью: до 5 м2 (Приказ от 04.08.2020 № 421/пр п.58б При применении сметных норм, включенных в сборники ГЭСН (ФЕР, ТЕР), аналогичных технологическим процессам в новом строительстве, в том числе по возведению новых конструктивных элементов ОЗП=1,15; ЭМ=1,25 к расх.; ЗПМ=1,25; ТЗ=1,15; ТЗМ=1,25) НР (71,54 руб.): 110% от ФОТ (65,04 руб.) СП (40,32 руб.): 62%=73%*0.85 от ФОТ (65,04 руб.) | 100 шт. сборных конструкций | 0,02 2 / 100 | 9356.89 | 1638.64 | 7517.73 | 1189.24 | 187.13 | 32.77 | 150.35 | 23.78 | 137.816 | 2.76 | 72.825 | 1.46
Н | 1. 403-9020 | Конструкции сборные железобетонные | шт. | 100 2
Долбление ж/б камер с последующим восстановлением
7 | ТЕР46-04-002-02 Приказ Минстроя России от 12.11.14 №703/пр | Разборка монолитных перекрытий: железобетонных/ОБЪЕМ УТОЧНИТЬ ПО ФАКТУ/ НР (21,24 руб.): 103% от ФОТ (20,62 руб.) СП (10,31 руб.): 50%=59%*0,85 от ФОТ (20,62 руб.) | 1 м3 | 0.1 | 588.29 | 136.19 | 414.29 | 43.05 | 58.83 | 13.62 | 41.43 | 4.31 | 12.16 | 1.22 | 3.54 | 0.35
8 | ТЕР08-02-001-09 Приказ Минстроя России от 12.11.14 №703/пр | Кладка стен приямков и каналов (прим.) 149,67 = 236,56 - 0,221 x 393,17 (Приказ от 04.08.2020 № 421/пр п.58б При применении сметных норм, включенных в сборники ГЭСН (ФЕР, ТЕР), аналогичных технологическим процессам в новом строительстве, в том числе по возведению новых конструктивных элементов ОЗП=1,15; ЭМ=1,25 к расх.; ЗПМ=1,25; ТЗ=1,15; ТЗМ=1,25) НР (11,76 руб.): 110% от ФОТ (10,69 руб.) СП (6,31 руб.): 59%=69%*0.85 от ФОТ (10,69 руб.) | 1 м3 кладки | 0.1 | 174.21 | 85.57 | 66.9 | 7.35 | 17.42 | 8.56 | 6.69 | 0.74 | 8.142 | 0.81 | 0.45 | 0.05
Н | 1. 404-9032 | Кирпич керамический, силикатный или пустотелый | 1000 шт. | 0,4 0,04
9 | Материал заказчика Приказ Минстроя России от 01.06.16 №380/пр | Кирпич керамический одинарный, размером 250х120х65 мм, марка: 100 | 1000 шт. | 0.04
10 | Материал заказчика Приказ Минстроя России от 12.11.14 №703/пр | Раствор готовый кладочный цементный марки 200 | м3 | 0.0221
11 | ТЕРр66-10-3 Приказ Минстроя России от 12.11.14 №703/пр | Очистка камер: от сухого ила и грязи без труб и арматуры НР (43,28 руб.): 89% от ФОТ (48,63 руб.) СП (21,4 руб.): 44% от ФОТ (48,63 руб.) | 1 м3 ила, грязи | 1 | 42.29 | 42.29 |  |  | 42.29 | 42.29 |  |  | 4.32 | 4.32
12 | ТЕРр66-20-1 Приказ Минстроя России от 12.11.14 №703/пр | Замена прокладок на фланцевых соединениях трубопроводов диаметром труб: до 100 мм 45,75 = 81,20 - 0,01 x 3 544,60 НР (8,85 руб.): 104% от ФОТ (8,51 руб.) СП (5,11 руб.): 60% от ФОТ (8,51 руб.) | 10 прокладок | 0,2 2 / 10 | 45.75 | 36.98 | 8.77 |  | 9.15 | 7.4 | 1.75 |  | 3.43 | 0.69
13 | ТЕР01-02-068-01 Приказ Минстроя России от 12.11.14 №703/пр | Водоотлив из траншей НР 89% от ФОТ СП 35%=41%*0.85 от ФОТ | 100 м3 мокрого грунта | 0,5 50 / 100 | 2253.54 |  | 2253.54 |  | 1126.77 |  | 1126.77
14 | ТЕРр66-16-7 Приказ Минстроя России от 12.11.14 №703/пр | Демонтаж трубопроводов в непроходных каналах краном диаметром труб: до 300 мм НР (238,9 руб.): 89% от ФОТ (268,43 руб.) СП (118,11 руб.): 44% от ФОТ (268,43 руб.) | 100 м трубопровода | 0,3 30 / 100 | 1274.57 | 714.71 | 470.69 | 63.36 | 382.37 | 214.41 | 141.21 | 19.01 | 66.3 | 19.89 | 3.88 | 1.16
15 | ТЕР22-01-011-08 Приказ Минстроя России от 12.11.14 №703/пр | Укладка стальных водопроводных труб с гидравлическим испытанием диаметром: 300 мм 31 138,01 = 457 888,21 - 1004 x 425,05 (Приказ от 04.08.2020 № 421/пр п.58б При применении сметных норм, включенных в сборники ГЭСН (ФЕР, ТЕР), аналогичных технологическим процессам в новом строительстве, в том числе по возведению новых конструктивных элементов ОЗП=1,15; ЭМ=1,25 к расх.; ЗПМ=1,25; ТЗ=1,15; ТЗМ=1,25) НР (493,62 руб.): 117% от ФОТ (421,9 руб.) СП (265,8 руб.): 63%=74%*0.85 от ФОТ (421,9 руб.) | 1 км трубопровода | 0,03 30/1000 | 37143.43 | 8941.78 | 24195.51 | 3287.4 | 1114.3 | 268.25 | 725.87 | 98.62 | 683.1 | 20.49 | 206.625 | 6.2
16 | Материал заказчика | Труба ст. Дн325х8 мм. | м.п. | 30.12
17 | ТЕР22-03-001-06 Приказ Минстроя России от 12.11.14 №703/пр | Установка фасонных частей стальных сварных диаметром: 300-800 мм /300 мм./ 14 045,56 = 19 737,23 - 1 x 5 691,67 (Приказ от 04.08.2020 № 421/пр п.58б При применении сметных норм, включенных в сборники ГЭСН (ФЕР, ТЕР), аналогичных технологическим процессам в новом строительстве, в том числе по возведению новых конструктивных элементов ОЗП=1,15; ЭМ=1,25 к расх.; ЗПМ=1,25; ТЗ=1,15; ТЗМ=1,25) НР (504,39 руб.): 117% от ФОТ (431,1 руб.) СП (271,59 руб.): 63%=74%*0.85 от ФОТ (431,1 руб.) | 1 т фасонных частей | 0,09 45*2/1000 | 17176.19 | 2484.55 | 14032.79 | 1680.65 | 1545.86 | 223.61 | 1262.95 | 151.26 | 177.215 | 15.95 | 101.55 | 9.14
Н | 1. 507-9506 | Фланцы стальные | компл. | 0
18 | Материал заказчика | Отвод Дн 325х8мм. | шт. | 2
19 | Материал заказчика | Фланец ст. Ду300 Ру16 | шт. | 1
20 | ТЕРр66-20-5 Приказ Минстроя России от 12.11.14 №703/пр | Монтаж. Замена прокладок на фланцевых соединениях трубопроводов диаметром труб: до 300 мм 72,05 = 163,59 - 0,01 x 9 154,09 (Сборка ПЗ=0,5 (ОЗП=0,5; ЭМ=0,5 к расх.; ЗПМ=0,5; МАТ=0,5 к расх.; ТЗ=0,5; ТЗМ=0,5)) НР (3,78 руб.): 104% от ФОТ (3,63 руб.) СП (2,18 руб.): 60% от ФОТ (3,63 руб.) | 10 прокладок | 0,1 1 / 10 | 36.03 | 31.64 | 4.39 |  | 3.6 | 3.16 | 0.44 |  | 2.935 | 0.29
21 | Материал заказчика | Болт М24х100 | кг. | 5.6
22 | Материал заказчика | Гайка М20 | кг. | 1.5
23 | Материал заказчика | Прокладка паронит Ду300 | шт | 1
24 | ТЕР22-02-010-08 Приказ Минстроя России от 12.11.14 №703/пр | Нанесение весьма усиленной антикоррозионной изоляции из полимерных липких лент на стальные трубопроводы диаметром: 300 мм 146 938,32 = 147 480,33 - 0,6 x 39,09 - 0,12 x 76,62 - 0,25 x 511,08 - 0,031 x 12 309,74 (Приказ от 04.08.2020 № 421/пр п.58б При применении сметных норм, включенных в сборники ГЭСН (ФЕР, ТЕР), аналогичных технологическим процессам в новом строительстве, в том числе по возведению новых конструктивных элементов ОЗП=1,15; ЭМ=1,25 к расх.; ЗПМ=1,25; ТЗ=1,15; ТЗМ=1,25) НР (223,06 руб.): 117% от ФОТ (190,65 руб.) СП (120,11 руб.): 63%=74%*0.85 от ФОТ (190,65 руб.) | 1 км трубопровода | 0,03 30/1000 | 154767.35 | 1337.93 | 38272.58 | 4188.13 | 4643.03 | 40.14 | 1148.18 | 125.64 | 108.422 | 3.25 | 245.35 | 7.36
Н | 1. 113-9051 | Материалы гидроизоляционные рулонные | м2 | 1300 39
25 | ТЕР22-02-013-08 Приказ Минстроя России от 12.11.14 №703/пр | Нанесение весьма усиленной антикоррозионной изоляции из полимерных липких лент на стыки и фасонные части стальных трубопроводов диаметром: 300 мм 14 913,42 = 14 987,57 - 0,5 x 39,09 - 0,07 x 76,62 - 0,004 x 12 309,74 (Приказ от 04.08.2020 № 421/пр п.58б При применении сметных норм, включенных в сборники ГЭСН (ФЕР, ТЕР), аналогичных технологическим процессам в новом строительстве, в том числе по возведению новых конструктивных элементов ОЗП=1,15; ЭМ=1,25 к расх.; ЗПМ=1,25; ТЗ=1,15; ТЗМ=1,25) НР (2,88 руб.): 117% от ФОТ (2,46 руб.) СП (1,55 руб.): 63%=74%*0.85 от ФОТ (2,46 руб.) | 1 км трубопровода | 0,001412 0,706*2/1000 | 15375.6 | 1265.87 | 1485.34 | 245.35 | 21.72 | 1.79 | 2.1 | 0.35 | 100.947 | 0.14 | 15.5875 | 0.02
Н | 1. 113-9051 | Материалы гидроизоляционные рулонные | м2 | 269 0,3798
26 | ТЕР01-01-033-01 Приказ Минстроя России от 12.11.14 №703/пр | Засыпка траншей и котлованов с перемещением грунта до 5 м бульдозерами мощностью: 59 кВт (80 л.с.), группа грунтов 1 (Приказ от 04.08.2020 № 421/пр п.58б При применении сметных норм, включенных в сборники ГЭСН (ФЕР, ТЕР), аналогичных технологическим процессам в новом строительстве, в том числе по возведению новых конструктивных элементов ОЗП=1,15; ЭМ=1,25 к расх.; ЗПМ=1,25; ТЗ=1,15; ТЗМ=1,25) НР (50,73 руб.): 92% от ФОТ (55,14 руб.) СП (21,5 руб.): 39%=46%*0.85 от ФОТ (55,14 руб.) | 1000 м3 грунта | 0,36 360 / 1000 | 912.58 |  | 912.58 | 133.19 | 328.53 |  | 328.53 | 47.95 |  |  | 9.5 | 3.42
Подсыпка и подбивка ПГС под трубу
27 | ТЕР23-01-001-03 Приказ Минстроя России от 12.11.14 №703/пр | Устройство основания под трубопроводы: гравийного /ПГС/ 154,08 = 1 680,71 - 12,5 x 122,13 (Приказ от 04.08.2020 № 421/пр п.58б При применении сметных норм, включенных в сборники ГЭСН (ФЕР, ТЕР), аналогичных технологическим процессам в новом строительстве, в том числе по возведению новых конструктивных элементов ОЗП=1,15; ЭМ=1,25 к расх.; ЗПМ=1,25; ТЗ=1,15; ТЗМ=1,25) НР (156,14 руб.): 117% от ФОТ (133,45 руб.) СП (84,07 руб.): 63%=74%*0.85 от ФОТ (133,45 руб.) | 10 м3 основания | 0,9 9 / 10 | 182.07 | 121.18 | 60.89 | 7.75 | 163.86 | 109.06 | 54.8 | 6.98 | 11.73 | 10.56 | 0.6375 | 0.57
28 | Материал заказчика Приказ Минстроя России от 01.06.16 №380/пр | Смесь песчано-гравийная природная | м3 | 11.25
29 | ТЕР13-06-003-01 Приказ Минстроя России от 12.11.14 №703/пр | Очистка поверхности щетками НР (321,03 руб.): 94% от ФОТ (341,52 руб.) СП (146,85 руб.): 43%=51%*0.85 от ФОТ (341,52 руб.) | 1 м2 очищаемой поверхности | 30,615 3,14*0,325*30 | 9.7 | 9.7 |  |  | 296.97 | 296.97 |  |  | 0.9 | 27.55
30 | ТЕР01-01-036-01 Приказ Минстроя России от 12.11.14 №703/пр | Планировка площадей бульдозерами мощностью: 59 кВт (80 л.с.) (Приказ от 04.08.2020 № 421/пр п.58б При применении сметных норм, включенных в сборники ГЭСН (ФЕР, ТЕР), аналогичных технологическим процессам в новом строительстве, в том числе по возведению новых конструктивных элементов ОЗП=1,15; ЭМ=1,25 к расх.; ЗПМ=1,25; ТЗ=1,15; ТЗМ=1,25) НР (0,85 руб.): 92% от ФОТ (0,92 руб.) СП (0,36 руб.): 39%=46%*0.85 от ФОТ (0,92 руб.) | 1000 м2 спланированной поверхности за 1 проход бульдозера | 0,12 120 / 1000 | 45.63 |  | 45.63 | 6.66 | 5.48 |  | 5.48 | 0.8 |  |  | 0.475 | 0.06
Итого прямые затраты по разделу в базисных ценах | [8 empty] | 11456.86 | 1385.93 | 6382.2 | 661.98 |  | 116.22 |  | 40.97
Итого прямые затраты по разделу с учетом коэффициентов к итогам | [8 empty] | 12622.08 | 1593.83 | 7339.52 | 761.28 |  | 133.65 |  | 47.11
В том числе, справочно:
Стесненные условия ОЗП=15%; ЭМ=15%; ЗПМ=15%; ТЗ=15%; ТЗМ=15% (Поз. 1-3, 26, 30, 4-8, 11, 14, 12, 20, 13, 15, 17, 24-25, 27, 29) | [8 empty] | 1165.22 | 207.89 | 957.33 | 99.3 |  | 17.433 |  | 6.1455
Накладные расходы | [8 empty] | 2442.99
В том числе, справочно:
89% ФОТ (от 340,16) (Поз. 4, 11, 14) | [8 empty] | 302.74
92% ФОТ (от 297,68) (Поз. 3, 26, 30) | [8 empty] | 273.87
94% ФОТ (от 341,52) (Поз. 29) | [8 empty] | 321.03
103% ФОТ (от 20,62) (Поз. 7) | [8 empty] | 21.24
104% ФОТ (от 12,14) (Поз. 12, 20) | [8 empty] | 12.63
110% ФОТ (от 119,45) (Поз. 5-6, 8) | [8 empty] | 131.39
117% ФОТ (от 1179,56) (Поз. 15, 17, 24-25, 27) | [8 empty] | 1380.09
Сметная прибыль | [8 empty] | 1249.57
В том числе, справочно:
34% = 40%*0,85 ФОТ (от 23,09) (Поз. 4) | [8 empty] | 7.85
44% ФОТ (от 317,07) (Поз. 11, 14) | [8 empty] | 139.51
39% = 46%*0,85 ФОТ (от 297,68) (Поз. 3, 26, 30) | [8 empty] | 116.1
43% = 51%*0,85 ФОТ (от 341,52) (Поз. 29) | [8 empty] | 146.85
50% = 59%*0,85 ФОТ (от 20,62) (Поз. 7) | [8 empty] | 10.31
60% ФОТ (от 12,14) (Поз. 12, 20) | [8 empty] | 7.28
59% = 69%*0,85 ФОТ (от 10,69) (Поз. 8) | [8 empty] | 6.31
73% ФОТ (от 43,72) (Поз. 5) | [8 empty] | 31.92
62% = 73%*0,85 ФОТ (от 65,04) (Поз. 6) | [8 empty] | 40.32
63% = 74%*0,85 ФОТ (от 1179,56) (Поз. 15, 17, 24-25, 27) | [8 empty] | 743.12
Итого по разделу 1 ОКР-2023г. Ремонт трубопровода Ду300 с северной стороны здания агидол 110 | [8 empty] | 16314.64 |  |  |  |  | 133.65 |  | 47.11
Раздел 2. Перевозка /уточнить по факту/
ПГС
31 | ТССЦпг03-21-01-020 Приказ Минстроя России от 12.11.14 №703/пр | Перевозка грузов автомобилями-самосвалами грузоподъемностью 10 т, работающих вне карьера, на расстояние: до 20 км I класс груза НР 0% от СП 0% от | 1 т груза | 14,4 9*1,6 | 15.56 |  | 15.56 |  | 224.06 |  | 224.06
Итого прямые затраты по разделу в базисных ценах | [8 empty] | 224.06 |  | 224.06
Итого по разделу 2 Перевозка /уточнить по факту/ | [8 empty] | 224.06
ИТОГИ ПО СМЕТЕ:
Итого прямые затраты по смете в базисных ценах | [8 empty] | 11680.92 | 1385.93 | 6606.26 | 661.98 |  | 116.22 |  | 40.97
Итого прямые затраты по смете с учетом коэффициентов к итогам | [8 empty] | 12846.14 | 1593.83 | 7563.58 | 761.28 |  | 133.65 |  | 47.11
В том числе, справочно:
Стесненные условия ОЗП=15%; ЭМ=15%; ЗПМ=15%; ТЗ=15%; ТЗМ=15% (Поз. 1-3, 26, 30, 4-8, 11, 14, 12, 20, 13, 15, 17, 24-25, 27, 29) | [8 empty] | 1165.22 | 207.89 | 957.33 | 99.3 |  | 17.433 |  | 6.1455
Накладные расходы | [8 empty] | 2442.99
В том числе, справочно:
89% ФОТ (от 340,16) (Поз. 4, 11, 14) | [8 empty] | 302.74
92% ФОТ (от 297,68) (Поз. 3, 26, 30) | [8 empty] | 273.87
94% ФОТ (от 341,52) (Поз. 29) | [8 empty] | 321.03
103% ФОТ (от 20,62) (Поз. 7) | [8 empty] | 21.24
104% ФОТ (от 12,14) (Поз. 12, 20) | [8 empty] | 12.63
110% ФОТ (от 119,45) (Поз. 5-6, 8) | [8 empty] | 131.39
117% ФОТ (от 1179,56) (Поз. 15, 17, 24-25, 27) | [8 empty] | 1380.09
Сметная прибыль | [8 empty] | 1249.57
В том числе, справочно:
34% = 40%*0,85 ФОТ (от 23,09) (Поз. 4) | [8 empty] | 7.85
44% ФОТ (от 317,07) (Поз. 11, 14) | [8 empty] | 139.51
39% = 46%*0,85 ФОТ (от 297,68) (Поз. 3, 26, 30) | [8 empty] | 116.1
43% = 51%*0,85 ФОТ (от 341,52) (Поз. 29) | [8 empty] | 146.85
50% = 59%*0,85 ФОТ (от 20,62) (Поз. 7) | [8 empty] | 10.31
60% ФОТ (от 12,14) (Поз. 12, 20) | [8 empty] | 7.28
59% = 69%*0,85 ФОТ (от 10,69) (Поз. 8) | [8 empty] | 6.31
73% ФОТ (от 43,72) (Поз. 5) | [8 empty] | 31.92
62% = 73%*0,85 ФОТ (от 65,04) (Поз. 6) | [8 empty] | 40.32
63% = 74%*0,85 ФОТ (от 1179,56) (Поз. 15, 17, 24-25, 27) | [8 empty] | 743.12
Итоги по смете:
Итого | [8 empty] | 16538.7 |  |  |  |  | 133.65 |  | 47.11
В том числе:
Материалы | [8 empty] | 3688.73
Машины и механизмы | [8 empty] | 7563.58
ФОТ | [8 empty] | 2355.11
Накладные расходы | [8 empty] | 2442.99
Сметная прибыль | [8 empty] | 1249.57
ВСЕГО по смете | [8 empty] | 16538.7 |  |  |  |  | 133.65 |  | 47.11
ПОТРЕБНОЕ КОЛИЧЕСТВО РЕСУРСОВ:
№ п.п | Код ресурса | Наименование | Ед. изм. | Кол-во
Ресурсы подрядчика
Трудозатраты
1 | 1-1-9 | Затраты труда рабочих (ср 1,9) | чел.-ч | 4.32
2 | 1-2-0 | Затраты труда рабочих (ср 2)... | чел.-ч | 6.38
3 | 1-2-5 | Затраты труда рабочих (ср 2,5) | чел.-ч | 10.56
4 | 1-2-7 | Затраты труда рабочих (ср 2,7) | чел.час | 0.81
5 | 1-3-0 | Затраты труда рабочих (ср 3) | чел.-ч | 48.42
6 | 1-3-3 | Затраты труда рабочих (ср 3,3) | чел.час | 1.22
7 | 1-3-8 | Затраты труда рабочих (ср 3,8) | чел.час | 4.68
8 | 1-4-1 | Затраты труда рабочих (ср 4,1) | чел.-ч | 3.25
9 | 1-4-2 | Затраты труда рабочих (ср 4,2) | чел.-ч | 0.14
10 | 1-4-5 | Затраты труда рабочих (ср 4,5) | чел.-ч | 20.49
11 | 1-5-0 | Затраты труда рабочих (ср 5) | чел.-ч | 15.95
12 | 2 | Затраты труда машинистов | чел.-ч | 40.97
Машины и механизмы
13 | 020129 | Краны башенные при работе на других видах строительства 8 т | маш.час | 0.05
14 | 021141 | Краны на автомобильном ходу при работе на других видах строительства 10 т | маш.час | 1.16
15 | 021243 | Краны на гусеничном ходу при работе на других видах строительства до 16 т | маш.час | 2.39
16 | 030101 | Автопогрузчики 5 т | маш.час | 0.58
17 | 040102 | Электростанции передвижные 4 кВт | маш.час | 1.32
18 | 040504 | Аппарат для газовой сварки и резки | маш.час | 1.31
19 | 041401 | Электрические печи для сушки сварочных материалов с регулированием температуры в пределах от 80 °С до 500 °С при работе от передвижных электростанций | маш.час | 0.65
20 | 042901 | Установки для гидравлических испытаний трубопроводов, давление нагнетания низкое 0,1 МПа (1 кгс/см2), высокое 10 МПа (100 кгс/см2) при работе от передвижных электростанций | маш.час | 1.31
21 | 050101 | Компрессоры передвижные с двигателем внутреннего сгорания давлением до 686 кПа (7 ат), производительность до 5 м3/мин | маш.час | 0.35
22 | 060248 | Экскаваторы одноковшовые дизельные на гусеничном ходу при работе на других видах строительства 0,65 м3 | маш.час | 10.25
23 | 070117 | Бульдозеры при работе на сооружении магистральных трубопроводов 96 кВт (130 л.с.) | маш.час | 0.06
24 | 070148 | Бульдозеры при работе на других видах строительства 59 кВт (80 л.с.) | маш.час | 3.48
25 | 150202 | Агрегаты сварочные двухпостовые для ручной сварки: на тракторе 79 кВт (108 л.с.) | маш.час | 11.36
26 | 150701 | Трубоукладчики для труб диаметром: до 400 мм грузоподъемностью 6,3 т | маш.час | 3.04
27 | 150702 | Трубоукладчики для труб диаметром: до 700 мм грузоподъемностью 12,5 т | маш.час | 1.81
28 | 150903 | Машины для очистки и грунтовки труб диаметром: 600-800 мм | маш.час | 0.73
29 | 151203 | Машины для очистки и изоляции полимерными лентами труб диаметром: 600-800 мм | маш.час | 1.76
30 | 151700 | Установки для подогрева стыков | маш.час | 0.14
31 | 151801 | Установки для сушки труб диаметром: до 500 мм | маш.час | 0.17
32 | 310102 | Насосы мощностью 4 кВт | маш.час | 147.29
33 | 330301 | Машины шлифовальные: электрические | маш.час | 1.88
34 | 330804 | Молотки при работе от передвижных компрессорных станций отбойные пневматические | маш.час | 0.71
35 | 400001 | Автомобили бортовые, грузоподъемность до 5 т | маш.час | 0.34
Материалы
36 | 101-0324 | Кислород технический газообразный | м3 | 0.2
37 | 101-0324 | Кислород технический: газообразный | м3 | 2.976
38 | 101-0782 | Поковки из квадратных заготовок, масса 1,8 кг | т | 0.0002
39 | 101-0807 | Проволока сварочная легированная диаметром: 4 мм | т | 0.0018
40 | 101-1513 | Электроды диаметром: 4 мм Э42 | т | 0.0039
41 | 101-1529 | Электроды диаметром: 6 мм Э42 | т | 0.0054
42 | 101-1602 | Ацетилен газообразный технический | м3 | 0.026
43 | 101-1968 | Грунтовка битумная под полимерное или резиновое покрытие | т | 0.0051
44 | 101-2278 | Пропан-бутан, смесь техническая | кг | 0.726
45 | 101-2489 | Лента поливинилхлоридная липкая толщиной 0,4 мм | м2 | 131.6707
46 | 101-2562 | Флюс: АН-47 | т | 0.0024
47 | 102-0025 | Бруски обрезные хвойных пород длиной: 4-6,5 м, шириной 75-150 мм, толщиной 40-75 мм, III сорта | м3 | 0.0069
48 | 402-0002 | Раствор готовый кладочный цементный марки 50 | м3 | 0.0102
49 | 411-0001 | Вода | м3 | 0.046
50 | 411-0001 | Вода | м3 | 4.26
52 | Материал заказчика | - Болт М24х100 | кг. | 5.6
53 | Материал заказчика | - Гайка М20 | кг. | 1.5
55 | Материал заказчика | - Отвод Дн 325х8мм. | шт. | 2
56 | Материал заказчика | - Прокладка паронит Ду300 | шт | 1
57 | Материал заказчика | - Фланец ст. Ду300 Ру16 | шт. | 1
58 | Материал заказчика | Кирпич керамический одинарный, размером 250х120х65 мм, марка: 100 | 1000 шт. | 0.04
59 | Материал заказчика | Раствор готовый кладочный цементный марки 200 | м3 | 0.0221
60 | Материал заказчика | Смесь песчано-гравийная природная | м3 | 11.25
61 | Материал заказчика | Труба ст. Дн325х8 мм. | м.п. | 30.12
Перевозка
62 | ТССЦпг03-21-01-020 | Перевозка грузов автомобилями-самосвалами грузоподъемностью 10 т, работающих вне карьера, на расстояние: до 20 км I класс груза | 1 т груза | 14.4
Погрузка/разгрузка
63 | ТССЦпг01-01-01-014 | Погрузочные работы при автомобильных перевозках: изделий металлических (армокаркасы, заготовки трубные и др.) | 1 т груза | 1.99
64 | ТССЦпг01-01-02-014 | Разгрузочные работы при автомобильных перевозках: изделий металлических (армокаркасы, заготовки трубные и др.) | 1 т груза | 1.99
Составил: ___________________________Чибдаева Н.Л.