## ЛСР 17 граф
СОГЛАСОВАНО: | [11 empty] | УТВЕРЖДАЮ:
_________________ | [11 empty] | _________________
" _____ " ________________ 2021 г. | [11 empty] | "____" ______________2021 г.
ОАО "Синтез-Каучук"
(наименование стройки)
ЛОКАЛЬНЫЙ СМЕТНЫЙ РАСЧЕТ № 355-21
(локальная смета)
|  | на | Установка массового расходомера на трубопроводе освобождения в резервуар №4,5
(наименование работ и затрат, наименование объекта)
Основание: Проект №19588-АС
|  |  | Сметная стоимость _______________________________________________________________________________________________ | [5 empty] | ___________________________1,455 |  | тыс. руб.
|  |  | строительных работ _______________________________________________________________________________________________ | [5 empty] | _______________________________________________________________________________________________0,562 |  | тыс. руб.
|  |  | монтажных работ _______________________________________________________________________________________________ | [5 empty] | _______________________________________________________________________________________________0,894 |  | тыс. руб.
|  |  | Средства на оплату труда _______________________________________________________________________________________________ | [5 empty] | ___________________________0,251 |  | тыс. руб.
|  |  | Сметная трудоемкость _______________________________________________________________________________________________ | [5 empty] | _______________________________________________________________________________________________21,74 |  | чел.час
Составлен(а) в текущих (прогнозных) ценах по состоянию на ______________
№ пп | Обосно- вание | Наименование | Ед. изм. | Кол. | Стоимость единицы, руб. |  |  |  | Общая стоимость, руб. |  |  |  | Т/з осн. раб.на ед. | Т/з осн. раб. Всего | Т/з мех. на ед. | Т/з мех. Всего
[5 empty] | Всего | В том числе |  |  | Всего | В том числе
[6 empty] | Осн.З/п | Эк.Маш | З/пМех |  | Осн.З/п | Эк.Маш | З/пМех
1 | 2 | 3 | 4 | 5 | 6 | 7 | 8 | 9 | 10 | 11 | 12 | 13 | 14 | 15 | 16 | 17
Раздел 1. Общестроительные работы
Фундаменты под стойки
1 | ТЕР01-02-057-02 Приказ Минстроя России от 12.11.14 №703/пр | Разработка грунта вручную в траншеях глубиной до 2 м без креплений с откосами, группа грунтов: 2 НР (31,09 руб.): 89% от ФОТ (34,93 руб.) СП (13,97 руб.): 40% от ФОТ (34,93 руб.) | 100 м3 грунта | 0,02 (0,4+0,3+0,3)*(0,4+0,3+0,3)*0,4*5/100 | 1518.44 | 1518.44 |  |  | 30.37 | 30.37 |  |  | 154 | 3.08
2 | ТЕР06-01-005-01 Приказ Минстроя России от 12.11.14 №703/пр | Устройство бетонных фундаментов общего назначения объемом: до 5 м3 НР (19,83 руб.): 102% от ФОТ (19,44 руб.) СП (11,28 руб.): 58% от ФОТ (19,44 руб.) | 100 м3 бетона и железобетона в деле | 0,0032 0,4*0,4*0,4*5/100 | 14102.57 | 4717.28 | 3760.87 | 563.65 | 45.13 | 15.1 | 12.03 | 1.8 | 441.28 | 1.41 | 34.58 | 0.11
Н | 1. 401-9021 | Бетон | м3 | 102 0,3264
3 | ТССЦ-401-0003 Приказ Минстроя России от 28.02.17 №581/пр | Бетон тяжелый, класс В7,5 (М100) | м3 | 0.3264 | 389.81 |  |  |  | 127.23
4 | ТЕР01-02-061-02 Приказ Минстроя России от 12.11.14 №703/пр | Засыпка вручную траншей, пазух котлованов и ям, группа грунтов: 2 НР (1,89 руб.): 89% от ФОТ (2,12 руб.) СП (0,85 руб.): 40% от ФОТ (2,12 руб.) | 100 м3 грунта | 0,002 0,2/100 | 921.46 | 921.46 |  |  | 1.84 | 1.84 |  |  | 97.2 | 0.19
Итого прямые затраты по разделу в базисных ценах | [8 empty] | 204.57 | 47.31 | 12.03 | 1.8 |  | 4.68 |  | 0.11
Итого прямые затраты по разделу с учетом коэффициентов к итогам (МДС35 пр.1 т.1 п.4. Производство строительных и других работ на открытых и полуоткрытых производственных площадках в стесненных условиях: с наличием в зоне производства работ действующего технологического оборудования или движения технологического транспорта ОЗП=1,15; ЭМ=1,15; ЗПМ=1,15; ТЗ=1,15; ТЗМ=1,15 (Поз. 1, 4, 2-3)) | [8 empty] | 213.47 | 54.41 | 13.83 | 2.07 |  | 5.38 |  | 0.13
Накладные расходы | [8 empty] | 52.8
Сметная прибыль | [8 empty] | 26.1
Итоги по разделу 1 Общестроительные работы :
Земляные работы, выполняемые ручным способом | [8 empty] | 84.83 |  |  |  |  | 3.76
Бетонные и железобетонные монолитные конструкции и работы в строительстве | [8 empty] | 207.54 |  |  |  |  | 1.62 |  | 0.13
Итого | [8 empty] | 292.37 |  |  |  |  | 5.38 |  | 0.13
В том числе:
Материалы | [8 empty] | 145.23
Машины и механизмы | [8 empty] | 13.83
ФОТ | [8 empty] | 56.48
Накладные расходы | [8 empty] | 52.8
Сметная прибыль | [8 empty] | 26.1
Итого по разделу 1 Общестроительные работы | [8 empty] | 292.37 |  |  |  |  | 5.38 |  | 0.13
Раздел 2. Металлоконструкции
Стойка СК1
5 | ТЕРм38-01-003-04 Приказ Минстроя России от 12.11.14 №703/пр | Решетчатые конструкции (стойки, опоры, фермы и пр.), сборка с помощью: лебедок ручных (с установкой и снятием их в процессе работы) или вручную (мелких деталей) 2 192,38 = 10 166,57 - 1,032 x 7 726,93 НР (31,51 руб.): 73% от ФОТ (43,16 руб.) СП (14,67 руб.): 34% от ФОТ (43,16 руб.) | 1 т конструкций | 0,0254 (6,5+6,2)*2/1000 | 2192.38 | 1459.2 | 436.89 | 18.38 | 55.69 | 37.06 | 11.1 | 0.47 | 120 | 3.05 | 1.34 | 0.03
Уд | 1. 101-1026 | Швеллеры № 40 из стали марки Ст3сп | т | 1,032 0,0262128 | 7726.93 |  |  |  | 202.54
6 | ТССЦ-103-0401 Приказ Минстроя России от 01.06.16 №380/пр | Трубы стальные бесшовные, горячедеформированные со снятой фаской из стали марок 15, 20, 25, наружным диаметром: 108 мм, толщина стенки 4 мм | м | 1,30032 0,63*1,032*2 | 98.52 |  |  |  | 128.11
7 | ТССЦ-101-3777 Приказ Минстроя России от 01.06.16 №380/пр | Сталь листовая горячекатаная марки Ст3 толщиной: 10-13 мм | т | 0,012797 6,2*2*1,032/1000 | 7320.14 |  |  |  | 93.68
8 | ТССЦ-101-1394 Приказ Минстроя России от 01.06.16 №380/пр | Шпильки оцинкованные стяжные диаметром: 16 мм длиной 150 мм | т | 0,002 1*2/1000 | 19877 |  |  |  | 39.75
9 | ТССЦ-101-2046 Приказ Минстроя России от 01.06.16 №380/пр | Шайбы оцинкованные, диаметр: 16 мм | кг | 0,2 0,1*2 | 22.54 |  |  |  | 4.51
10 | ТССЦ-101-0131 Приказ Минстроя России от 01.06.16 №380/пр | Гайки шестигранные оцинкованные диаметр резьбы: 16-18 мм | т | 0,0004 0,2*2/1000 | 22442.56 |  |  |  | 8.98
11 | ТЕР09-03-039-01 Приказ Минстроя России от 12.11.14 №703/пр | Монтаж опорных конструкций: для крепления трубопроводов внутри зданий и сооружений массой до 0,1 т НР (27,86 руб.): 93% от ФОТ (29,96 руб.) СП (18,58 руб.): 62% от ФОТ (29,96 руб.) | 1 т конструкций | 0,028254 (25,4*1,01+2+0,2+0,4)/1000 | 1503.8 | 920.12 | 278.11 | 1.8 | 42.49 | 26 | 7.86 | 0.05 | 80.22 | 2.27 | 0.11
Н | 1. 201-9002 | Конструкции стальные | т | 1 0,028254
Стойка СК2
12 | ТЕРм38-01-003-04 Приказ Минстроя России от 12.11.14 №703/пр | Решетчатые конструкции (стойки, опоры, фермы и пр.), сборка с помощью: лебедок ручных (с установкой и снятием их в процессе работы) или вручную (мелких деталей) 2 192,38 = 10 166,57 - 1,032 x 7 726,93 НР (25,8 руб.): 73% от ФОТ (35,34 руб.) СП (12,02 руб.): 34% от ФОТ (35,34 руб.) | 1 т конструкций | 0,0208 (4,2+6,2)*2/1000 | 2192.38 | 1459.2 | 436.89 | 18.38 | 45.6 | 30.35 | 9.09 | 0.38 | 120 | 2.5 | 1.34 | 0.03
Уд | 1. 101-1026 | Швеллеры № 40 из стали марки Ст3сп | т | 1,032 0,0214656 | 7726.93 |  |  |  | 165.86
13 | ТССЦ-103-0401 Приказ Минстроя России от 01.06.16 №380/пр | Трубы стальные бесшовные, горячедеформированные со снятой фаской из стали марок 15, 20, 25, наружным диаметром: 108 мм, толщина стенки 4 мм | м | 0,84624 0,41*1,032*2 | 98.52 |  |  |  | 83.37
14 | ТССЦ-101-3777 Приказ Минстроя России от 01.06.16 №380/пр | Сталь листовая горячекатаная марки Ст3 толщиной: 10-13 мм | т | 0,012797 6,2*2*1,032/1000 | 7320.14 |  |  |  | 93.68
15 | ТССЦ-101-1394 Приказ Минстроя России от 01.06.16 №380/пр | Шпильки оцинкованные стяжные диаметром: 16 мм длиной 150 мм | т | 0,002 1*2/1000 | 19877 |  |  |  | 39.75
16 | ТССЦ-101-2046 Приказ Минстроя России от 01.06.16 №380/пр | Шайбы оцинкованные, диаметр: 16 мм | кг | 0,2 0,1*2 | 22.54 |  |  |  | 4.51
17 | ТССЦ-101-0131 Приказ Минстроя России от 01.06.16 №380/пр | Гайки шестигранные оцинкованные диаметр резьбы: 16-18 мм | т | 0,0004 0,2*2/1000 | 22442.56 |  |  |  | 8.98
18 | ТЕР09-03-039-01 Приказ Минстроя России от 12.11.14 №703/пр | Монтаж опорных конструкций: для крепления трубопроводов внутри зданий и сооружений массой до 0,1 т НР (23,28 руб.): 93% от ФОТ (25,03 руб.) СП (15,52 руб.): 62% от ФОТ (25,03 руб.) | 1 т конструкций | 0,023608 (20,8*1,01+2+0,2+0,4)/1000 | 1503.8 | 920.12 | 278.11 | 1.8 | 35.5 | 21.72 | 6.57 | 0.04 | 80.22 | 1.89 | 0.11
Н | 1. 201-9002 | Конструкции стальные | т | 1 0,023608
Стойка СК3
19 | ТЕРм38-01-003-04 Приказ Минстроя России от 12.11.14 №703/пр | Решетчатые конструкции (стойки, опоры, фермы и пр.), сборка с помощью: лебедок ручных (с установкой и снятием их в процессе работы) или вручную (мелких деталей) 2 192,38 = 10 166,57 - 1,032 x 7 726,93 НР (22,83 руб.): 73% от ФОТ (31,27 руб.) СП (10,63 руб.): 34% от ФОТ (31,27 руб.) | 1 т конструкций | 0,0184 18,4/1000 | 2192.38 | 1459.2 | 436.89 | 18.38 | 40.34 | 26.85 | 8.04 | 0.34 | 120 | 2.21 | 1.34 | 0.02
Уд | 1. 101-1026 | Швеллеры № 40 из стали марки Ст3сп | т | 1,032 0,0189888 | 7726.93 |  |  |  | 146.73
20 | ТССЦ-103-0401 Приказ Минстроя России от 01.06.16 №380/пр | Трубы стальные бесшовные, горячедеформированные со снятой фаской из стали марок 15, 20, 25, наружным диаметром: 108 мм, толщина стенки 4 мм | м | 0,65016 0,63*1,032 | 98.52 |  |  |  | 64.05
21 | ТССЦ-101-3777 Приказ Минстроя России от 01.06.16 №380/пр | Сталь листовая горячекатаная марки Ст3 толщиной: 10-13 мм | т | 0,006398 6,2*1,032/1000 | 7320.14 |  |  |  | 46.83
22 | Поставка заказчика Приказ Минстроя России от 01.06.16 №380/пр | Швеллеры: № 14 сталь марки Ст3пс | т | 0,005057 4,9*1,032/1000
23 | Поставка заказчика Приказ Минстроя России от 12.11.14 №703/пр | Сталь угловая равнополочная, марка стали ВСт3кп2, размером 50x50x5 мм | т | 0,000826 0,8*1,032/1000
24 | ТЕР09-03-039-01 Приказ Минстроя России от 12.11.14 №703/пр | Монтаж опорных конструкций: для крепления трубопроводов внутри зданий и сооружений массой до 0,1 т НР (18,32 руб.): 93% от ФОТ (19,7 руб.) СП (12,21 руб.): 62% от ФОТ (19,7 руб.) | 1 т конструкций | 0,018584 18,4*1,01/1000 | 1503.8 | 920.12 | 278.11 | 1.8 | 27.95 | 17.1 | 5.17 | 0.03 | 80.22 | 1.49 | 0.11
Н | 1. 201-9002 | Конструкции стальные | т | 1 0,018584
Итого прямые затраты по разделу в базисных ценах | [8 empty] | 863.77 | 159.08 | 47.83 | 1.31 |  | 13.41 |  | 0.08
Итого прямые затраты по разделу с учетом коэффициентов к итогам (МДС35 пр.1 т.1 п.4. Производство строительных и других работ на открытых и полуоткрытых производственных площадках в стесненных условиях: с наличием в зоне производства работ действующего технологического оборудования или движения технологического транспорта ОЗП=1,15; ЭМ=1,15; ЗПМ=1,15; ТЗ=1,15; ТЗМ=1,15 (Поз. 11, 18, 24, 5-10, 12-17, 19-21)) | [8 empty] | 894.8 | 182.94 | 55 | 1.51 |  | 15.42 |  | 0.09
Накладные расходы | [8 empty] | 149.58
Сметная прибыль | [8 empty] | 83.62
Итоги по разделу 2 Металлоконструкции :
Итого Строительные работы | [8 empty] | 234.35 |  |  |  |  | 6.5
Итого Монтажные работы | [8 empty] | 893.65 |  |  |  |  | 8.92 |  | 0.09
Итого | [8 empty] | 1128 |  |  |  |  | 15.42 |  | 0.09
В том числе:
Материалы | [8 empty] | 656.86
Машины и механизмы | [8 empty] | 55
ФОТ | [8 empty] | 184.45
Накладные расходы | [8 empty] | 149.58
Сметная прибыль | [8 empty] | 83.62
Итого по разделу 2 Металлоконструкции | [8 empty] | 1128 |  |  |  |  | 15.42 |  | 0.09
Раздел 3. Окраска металлических поверхностей
25 | ТЕР15-04-030-03 Приказ Минстроя России от 12.11.14 №703/пр | Масляная окраска металлических поверхностей: стальных балок, труб диаметром более 50 мм и т.п., количество окрасок 2 НР (10,56 руб.): 100% от ФОТ (10,56 руб.) СП (5,17 руб.): 49% от ФОТ (10,56 руб.) | 100 м2 окрашиваемой поверхности | 0,0202 2,02/100 | 884.07 | 454.61 | 2.95 | 0.16 | 17.86 | 9.18 | 0.06 |  | 40.59 | 0.82 | 0.01
Итого прямые затраты по разделу в базисных ценах | [8 empty] | 17.86 | 9.18 | 0.06 |  |  | 0.82
Итого прямые затраты по разделу с учетом коэффициентов к итогам (МДС35 пр.1 т.1 п.4. Производство строительных и других работ на открытых и полуоткрытых производственных площадках в стесненных условиях: с наличием в зоне производства работ действующего технологического оборудования или движения технологического транспорта ОЗП=1,15; ЭМ=1,15; ЗПМ=1,15; ТЗ=1,15; ТЗМ=1,15 (Поз. 25)) | [8 empty] | 19.25 | 10.56 | 0.07 |  |  | 0.94
Накладные расходы | [8 empty] | 10.56
Сметная прибыль | [8 empty] | 5.17
Итоги по разделу 3 Окраска металлических поверхностей :
Отделочные работы | [8 empty] | 34.98 |  |  |  |  | 0.94
Итого | [8 empty] | 34.98 |  |  |  |  | 0.94
В том числе:
Материалы | [8 empty] | 8.62
Машины и механизмы | [8 empty] | 0.07
ФОТ | [8 empty] | 10.56
Накладные расходы | [8 empty] | 10.56
Сметная прибыль | [8 empty] | 5.17
Итого по разделу 3 Окраска металлических поверхностей | [8 empty] | 34.98 |  |  |  |  | 0.94
ИТОГИ ПО СМЕТЕ:
Итого прямые затраты по смете в базисных ценах | [8 empty] | 1086.2 | 215.57 | 59.92 | 3.11 |  | 18.91 |  | 0.19
Итого прямые затраты по смете с учетом коэффициентов к итогам (МДС35 пр.1 т.1 п.4. Производство строительных и других работ на открытых и полуоткрытых производственных площадках в стесненных условиях: с наличием в зоне производства работ действующего технологического оборудования или движения технологического транспорта ОЗП=1,15; ЭМ=1,15; ЗПМ=1,15; ТЗ=1,15; ТЗМ=1,15 (Поз. 1, 4, 2-3, 11, 18, 24-25, 5-10, 12-17, 19-21)) | [8 empty] | 1127.52 | 247.91 | 68.9 | 3.58 |  | 21.74 |  | 0.22
Накладные расходы | [8 empty] | 212.94
Сметная прибыль | [8 empty] | 114.89
Итоги по смете:
Итого Строительные работы | [8 empty] | 561.7 |  |  |  |  | 12.82 |  | 0.13
Итого Монтажные работы | [8 empty] | 893.65 |  |  |  |  | 8.92 |  | 0.09
Итого | [8 empty] | 1455.35 |  |  |  |  | 21.74 |  | 0.22
В том числе:
Материалы | [8 empty] | 810.71
Машины и механизмы | [8 empty] | 68.9
ФОТ | [8 empty] | 251.49
Накладные расходы | [8 empty] | 212.94
Сметная прибыль | [8 empty] | 114.89
ВСЕГО по смете | [8 empty] | 1455.35 |  |  |  |  | 21.74 |  | 0.22
Составил: ___________________________Довгань А.Ф.
(должность, подпись, расшифровка)
Проверил: ___________________________Степанова Г.Ф.
(должность, подпись, расшифровка)