## ЛСР 17 граф
СОГЛАСОВАНО: | [11 empty] | УТВЕРЖДАЮ:
_________________ | [11 empty] | _________________
" _____ " ________________ 2021 г. | [11 empty] | "____" ______________2021 г.
ОАО СИНТЕЗ-КАУЧУК
(наименование стройки)
ЛОКАЛЬНЫЙ СМЕТНЫЙ РАСЧЕТ № 55-2-22
|  | на | Замена трубок испарителя поз. 3/2
Цех ИП-2-6
Основание: Дефектная ведомость № 100
|  |  | Сметная стоимость _______________________________________________________________________________________________ | [5 empty] | ___________________________86,013 |  | тыс. руб.
|  |  | строительных работ _______________________________________________________________________________________________ | [5 empty] | _______________________________________________________________________________________________11,698 |  | тыс. руб.
|  |  | монтажных работ _______________________________________________________________________________________________ | [5 empty] | _______________________________________________________________________________________________57,618 |  | тыс. руб.
|  |  | оборудования _______________________________________________________________________________________________ | [5 empty] | _______________________________________________________________________________________________16,696 |  | тыс. руб.
|  |  | Средства на оплату труда _______________________________________________________________________________________________ | [5 empty] | ___________________________22,879 |  | тыс. руб.
|  |  | Сметная трудоемкость _______________________________________________________________________________________________ | [5 empty] | _______________________________________________________________________________________________1993,18 |  | чел.час
Составлен 28.04.2022г.
№ пп | Обосно- вание | Наименование | Ед. изм. | Кол. | Стоимость единицы, руб. |  |  |  | Общая стоимость, руб. |  |  |  | Т/з осн. раб.на ед. | Т/з осн. раб. Всего | Т/з мех. на ед. | Т/з мех. Всего
[5 empty] | Всего | В том числе |  |  | Всего | В том числе
[6 empty] | Осн.З/п | Эк.Маш | З/пМех |  | Осн.З/п | Эк.Маш | З/пМех
1 | 2 | 3 | 4 | 5 | 6 | 7 | 8 | 9 | 10 | 11 | 12 | 13 | 14 | 15 | 16 | 17
Раздел 1. Замена трубок испарителя поз. 3/2
1 |  | Капитальный ремонт кожухотрубных теплообменных аппаратов с жестким закреплением трубных решеток: снятие и установка крышек; вырезка и врезка латки с ее изготвлением; стоимость латки, подкладного листа и шпилек; гидравлическое и пневматическое испытания; контроль сварных швов Ремонт технологического оборудования
2 |  | ДИАМЕТР АППАРАТА до 1200 мм Ремонт технологического оборудования
3 | 1-1-11 | длина трубок до 4500мм (В цены 2001г. ОЗП=16,92; ЭМ=21,28; ЗПМ=16,92; МАТ=19,35; Ремонт на месте ПЗ=0,63 (ОЗП=0,63; ЭМ=0,63 к расх.; ЗПМ=0,63; МАТ=0,63 к расх.; ТЗ=0,63; ТЗМ=0,63)) Ремонт технологического оборудования: НР (1741,6 руб.): 80% от ФОТ (2177 руб.) СП (1306,2 руб.): 60% от ФОТ (2177 руб.) | апп. | 1 | 3705.98 | 1792.84 | 631.31 | 100.2 | 3705.98 | 1792.84 | 631.31 | 100.2 | 186.48 | 186.48
4 |  | Замена теплообменных труб при капитальном ремонте кожухотрубных тепллобменных аппаратов: выбивка труб из аппаратов, установка новых труб, обварка концов труб, контроль сварных швов Ремонт технологического оборудования
5 |  | ДИАМЕТР ТРУБ 25мм Ремонт технологического оборудования
6 | 1-2-3 | длина труб до 4500мм (В цены 2001г. ОЗП=16,92; ЭМ=21,28; ЗПМ=16,92; МАТ=19,35) Ремонт технологического оборудования: НР (9478,06 руб.): 80% от ФОТ (11847,57 руб.) СП (7108,54 руб.): 60% от ФОТ (11847,57 руб.) | м.п. | 3048 762*4 | 4.66 | 3.21 | 1.06 | 0.17 | 14203.68 | 9784.08 | 3230.88 | 518.16 | 0.3 | 914.4
7 | Материал заказчика | Труба 25х2х4000 ГОСТ 8734-75/В20 Ремонт технологического оборудования | м.п. | 3048 762*4
8 | РН12-2-7 | Подвальцовка трубы пневмомашиной (В цены 2001г. ОЗП=16,92; ЭМ=21,28; ЗПМ=16,92; МАТ=19,35) Ремонт технологического оборудования: НР (1542,29 руб.): 80% от ФОТ (1927,86 руб.) СП (1156,72 руб.): 60% от ФОТ (1927,86 руб.) | 10 труб | 76,2 762/10 | 22 | 22 |  |  | 1676.4 | 1676.4 |  |  | 2 | 152.4
Демонтаж, изготовление, установка межтрубных перегородок - 5 шт. /уточнить по факту/
9 | СВ-3-1-1А | Резка листовых конструкций при толщине стенки 10мм (в ц. 2001 г. ОЗП=16,92; ЭМ=21,28; ЗПМ=16,92; МАТ=19,35) Общестроительные работы: НР (45,39 руб.): 80% от ФОТ (56,74 руб.) СП (34,04 руб.): 60% от ФОТ (56,74 руб.) | 10м | 0,4 4/10 | 174.41 | 103.55 | 70.86 | 19.8 | 69.76 | 41.42 | 28.34 | 7.92 | 5.6 | 2.24
Стоимость вспомогательных материалов (5% от ОЗП)
10 |  | 41,42*0,05 =2 руб. Ремонт технологического оборудования |  | 1 | 2 |  |  |  | 2
11 | ТЕРм38-01-001-04 Приказ Минстроя России от 12.11.14 №703/пр | Листовые конструкции массой свыше 0,5 т (бункеры, сборники, отстойники, мерники без внутренних устройств и др.), сборка с помощью: лебедок ручных (с установкой и снятием их в процессе работы) или вручную (мелких деталей) /объем уточнить по факту/ 2 345,15 = 10 084,62 - 1,042 x 7 427,51 Изготовление в построечных условиях материалов, полуфабрикатов, металлических и трубопроводных заготовок: НР (594,83 руб.): 73% от ФОТ (814,83 руб.) СП (277,04 руб.): 34% от ФОТ (814,83 руб.) | 1 т конструкций | 0.46 | 2345.15 | 1532.16 | 516.06 | 8.17 | 1078.77 | 704.79 | 237.39 | 3.76 | 126 | 57.96 | 0.5 | 0.23
Уд | 1. 101-2216 | Сталь листовая горячекатаная марки Ст3 толщиной 2-6 мм | т | 1,042 0,4793 | 7427.51 |  |  |  | 3560.01
12 | Материал заказчика | Лист 12 ГОСТ 19903-2015 Ст3/объем уточнить по факту/ Материалы | т | 0,47932 1,042*0,46
13 | СВ-1-3-1А | Односторонняя сварка тавровых и нахлестных соединений без скоса кромок, положение нижнее, катет шва 6мм (в ц. 2001 г. ОЗП=16,92; ЭМ=21,28; ЗПМ=16,92; МАТ=19,35) Общестроительные работы: НР (141,34 руб.): 80% от ФОТ (176,68 руб.) СП (106,01 руб.): 60% от ФОТ (176,68 руб.) | м | 4 | 54.45 | 32.32 | 22.13 | 6.09 | 217.8 | 129.28 | 88.52 | 24.36 | 1.5 | 6
Стоимость вспомогательных материалов (5% от ОЗП)
14 |  | 129,28*0,05 =6,46 руб. Ремонт технологического оборудования |  | 1 | 6.46 |  |  |  | 6.46
Объем и необходимость работ уточнить по факту
15 | ТЕР13-06-004-01 Приказ Минстроя России от 12.11.14 №703/пр | Обеспыливание поверхности Защита строительных конструкций и оборудования от коррозии: НР (2,45 руб.): 94% от ФОТ (2,61 руб.) СП (1,12 руб.): 43%=51%*0.85 от ФОТ (2,61 руб.) | 1 м2 обеспыливаемой поверхности | 2.1 | 1.33 | 1.08 | 0.25 |  | 2.8 | 2.27 | 0.53 |  | 0.1 | 0.21
16 | ТЕР13-07-002-02 Приказ Минстроя России от 12.11.14 №703/пр | Обезжиривание поверхностей аппаратов и трубопроводов диаметром свыше 500 мм: уайт-спиритом 86,05 = 380,91 - 0,033 x 8 935,09 (Приказ от 04.08.2020 № 421/пр п.58б При применении сметных норм, включенных в сборники ГЭСН (ФЕР, ТЕР), аналогичных технологическим процессам в новом строительстве, в том числе по возведению новых конструктивных элементов ОЗП=1,15; ЭМ=1,25 к расх.; ЗПМ=1,25; ТЗ=1,15; ТЗМ=1,25) Защита строительных конструкций и оборудования от коррозии: НР (1,29 руб.): 94% от ФОТ (1,37 руб.) СП (0,59 руб.): 43%=51%*0.85 от ФОТ (1,37 руб.) | 100 м2 обезжириваемой поверхности | 0,021 2,1 / 100 | 94.11 | 56.55 | 3.41 | 0.15 | 1.98 | 1.19 | 0.07 |  | 5.1175 | 0.11 | 0.0125
Уд | 1. 101-1292 | Уайт-спирит | т | 0,033 0,0007 | 8935.09 |  |  |  | 6.25
17 | ТССЦ-101-2293 Приказ Минстроя России от 01.06.16 №380/пр | Кислота ортофосфорная: техническая, сорт I Материалы | т | 0.000693 | 10247 |  |  |  | 7.1
18 | ТЕР13-03-002-02 Приказ Минстроя России от 12.11.14 №703/пр | Огрунтовка металлических поверхностей за один раз: грунтовкой ФЛ-03К (Приказ от 04.08.2020 № 421/пр п.58б При применении сметных норм, включенных в сборники ГЭСН (ФЕР, ТЕР), аналогичных технологическим процессам в новом строительстве, в том числе по возведению новых конструктивных элементов ОЗП=1,15; ЭМ=1,25 к расх.; ЗПМ=1,25; ТЗ=1,15; ТЗМ=1,25) Защита строительных конструкций и оборудования от коррозии: НР (13,35 руб.): 94% от ФОТ (14,2 руб.) СП (6,11 руб.): 43%=51%*0.85 от ФОТ (14,2 руб.) | 100 м2 окрашиваемой поверхности | 0,15 15 / 100 | 402.05 | 82.19 | 10.96 | 0.15 | 60.31 | 12.33 | 1.64 | 0.02 | 6.1065 | 0.92 | 0.0125
19 | ТЕР13-03-004-06 Приказ Минстроя России от 12.11.14 №703/пр | Окраска металлических огрунтованных поверхностей: эмалью ХВ-124 (Приказ от 04.08.2020 № 421/пр п.58б При применении сметных норм, включенных в сборники ГЭСН (ФЕР, ТЕР), аналогичных технологическим процессам в новом строительстве, в том числе по возведению новых конструктивных элементов ОЗП=1,15; ЭМ=1,25 к расх.; ЗПМ=1,25; ТЗ=1,15; ТЗМ=1,25) Защита строительных конструкций и оборудования от коррозии: НР (5,3 руб.): 94% от ФОТ (5,64 руб.) СП (2,43 руб.): 43%=51%*0.85 от ФОТ (5,64 руб.) | 100 м2 окрашиваемой поверхности | 0,15 15 / 100 | 619.73 | 32.58 | 8.43 | 0.15 | 92.96 | 4.89 | 1.26 | 0.02 | 2.8405 | 0.43 | 0.0125
Итого прямые затраты по разделу в базисных ценах | [8 empty] | 21126 | 14149.49 | 4219.94 | 654.44 |  | 1321.15 |  | 0.23
Итого прямые затраты по разделу с учетом коэффициентов к итогам | [8 empty] | 23881.42 | 16271.91 | 4852.94 | 752.61 |  | 1519.32 |  | 0.26
В том числе, справочно:
Стесненные условия ОЗП=15%; ЭМ=15%; ЗПМ=15%; ТЗ=15%; ТЗМ=15% (Поз. 15-16, 18-19, 3, 6-10, 13-14, 11) | [8 empty] | 2755.42 | 2122.42 | 632.99 | 98.17 |  | 198.1725 |  | 0.0345
Накладные расходы | [8 empty] | 13565.92
В том числе, справочно:
73% ФОТ (от 814,83) (Поз. 11) | [8 empty] | 594.83
80% ФОТ (от 16185,86) (Поз. 3, 6-10, 13-14) | [8 empty] | 12948.69
94% ФОТ (от 23,83) (Поз. 15-16, 18-19) | [8 empty] | 22.4
Сметная прибыль | [8 empty] | 9998.81
В том числе, справочно:
34% ФОТ (от 814,83) (Поз. 11) | [8 empty] | 277.04
43% = 51%*0,85 ФОТ (от 23,83) (Поз. 15-16, 18-19) | [8 empty] | 10.25
60% ФОТ (от 16185,86) (Поз. 3, 6-10, 13-14) | [8 empty] | 9711.52
Итого по разделу 1 Замена трубок испарителя поз. 3/2 | [8 empty] | 47446.15 |  |  |  |  | 1519.32 |  | 0.26
Раздел 2. Очистка внутри аппарата /объем уточнить по факту/
20 | ТЕР13-06-003-01 Приказ Минстроя России от 12.11.14 №703/пр | Очистка поверхности щетками Защита строительных конструкций и оборудования от коррозии: НР (154,6 руб.): 94% от ФОТ (164,47 руб.) СП (70,72 руб.): 43%=51%*0.85 от ФОТ (164,47 руб.) | 1 м2 очищаемой поверхности | 12.56 | 9.7 | 9.7 |  |  | 121.83 | 121.83 |  |  | 0.9 | 11.3
Итого прямые затраты по разделу в базисных ценах | [8 empty] | 121.83 | 121.83 |  |  |  | 11.3
Итого прямые затраты по разделу с учетом коэффициентов к итогам | [8 empty] | 164.47 | 164.47 |  |  |  | 15.26
В том числе, справочно:
Стесненные условия ОЗП=35%; ЭМ=35%; ЗПМ=35%; ТЗ=35%; ТЗМ=35% (Поз. 20) | [8 empty] | 42.64 | 42.64 |  |  |  | 3.955
Накладные расходы | [8 empty] | 154.6
В том числе, справочно:
94% ФОТ (от 164,47) (Поз. 20) | [8 empty] | 154.6
Сметная прибыль | [8 empty] | 70.72
В том числе, справочно:
43% = 51%*0,85 ФОТ (от 164,47) (Поз. 20) | [8 empty] | 70.72
Итого по разделу 2 Очистка внутри аппарата /объем уточнить по факту/ | [8 empty] | 389.79 |  |  |  |  | 15.26
Раздел 3. Замена испарителя поз. 3/1 зав.№1 на испаритель поз. 3/2 зав.№1
21 | ТЕР26-01-049-02 Приказ Минстроя России от 12.11.14 №703/пр | Демонтаж. Покрытие поверхности изоляции трубопроводов: сталью оцинкованной (МДС38 п.3.3.1.Демонтаж (разборка) ОЗП=0,4; ЭМ=0,4 к расх.; ЗПМ=0,4; МАТ=0 к расх.; ТЗ=0,4; ТЗМ=0,4) Теплоизоляционные работы: НР (122,68 руб.): 97% от ФОТ (126,47 руб.) СП (69,56 руб.): 55% от ФОТ (126,47 руб.) | 100 м2 поверхности покрытия изоляции | 0,15 15 / 100 | 834.88 | 733.1 | 101.78 |  | 125.24 | 109.97 | 15.27 |  | 59.408 | 8.91
22 | ТЕРр66-24-2 Приказ Минстроя России от 12.11.14 №703/пр | Разборка тепловой изоляции: из ваты минеральной Наружные инженерные сети: демонтаж, разборка, очистка (ремонтно-строительные): НР (30,82 руб.): 89% от ФОТ (34,63 руб.) СП (15,24 руб.): 44% от ФОТ (34,63 руб.) | 100 м2 наружной площади разобранной изоляции | 0,15 15 / 100 | 200.74 | 200.74 |  |  | 30.11 | 30.11 |  |  | 19.1 | 2.87
23 | ТЕР09-03-030-01 Приказ Минстроя России от 12.11.14 №703/пр | Демонтаж. Монтаж площадок с настилом и ограждением из листовой, рифленой, просечной и круглой стали (Приказ от 04.09.2019 № 519/пр табл.2 п.4 Демонтаж (разборка) металлических конструкций ОЗП=0,7; ЭМ=0,7 к расх.; ЗПМ=0,7; МАТ=0 к расх.; ТЗ=0,7; ТЗМ=0,7) Строительные металлические конструкции: НР (58,76 руб.): 93% от ФОТ (63,18 руб.) СП (39,17 руб.): 62% от ФОТ (63,18 руб.) | 1 т конструкций | 0,147646 0,125+(8,71*1,3*2)/1000 | 773.57 | 318.01 | 455.56 | 54.12 | 114.21 | 46.95 | 67.26 | 7.99 | 27.391 | 4.04 | 3.304 | 0.49
Н | 1. 101-1714 | Болты с гайками и шайбами строительные | т | 0 | 15325
Н | 2. 201-9002 | Конструкции стальные | т | 0
24 | ТЕРм40-01-002-02 Приказ Минстроя России от 12.11.14 №703/пр | Вертикальное перемещение сверх предусмотренного в ТЕРм: 1 м, на высоту до 10 м Дополнительное перемещение оборудования и материальных ресурсов, сверх предусмотренного государственными элементными сметными нормами на монтаж оборудования: НР (22,32 руб.): 89% от ФОТ (25,08 руб.) СП (11,04 руб.): 44% от ФОТ (25,08 руб.) | 10 т | 0,04 0,4 / 10 | 680.24 | 532.53 | 137.06 | 12.57 | 27.21 | 21.3 | 5.48 | 0.5 | 49.4 | 1.98 | 0.77 | 0.03
25 | ТЕРм40-01-002-02 Приказ Минстроя России от 12.11.14 №703/пр | Вертикальное перемещение сверх предусмотренного в ТЕРм: 1 м, на высоту до 10 м (ОП п.1.40.2 Опускание оборудования и материальных ресурсов ОЗП=0,9; ЭМ=0,9 к расх.; ЗПМ=0,9; ТЗ=0,9; ТЗМ=0,9) Дополнительное перемещение оборудования и материальных ресурсов, сверх предусмотренного государственными элементными сметными нормами на монтаж оборудования: НР (20,09 руб.): 89% от ФОТ (22,57 руб.) СП (9,93 руб.): 44% от ФОТ (22,57 руб.) | 10 т | 0,04 0,4 / 10 | 613.28 | 479.28 | 123.35 | 11.31 | 24.53 | 19.17 | 4.93 | 0.45 | 44.46 | 1.78 | 0.693 | 0.03
26 | ТЕР09-03-039-01 Приказ Минстроя России от 12.11.14 №703/пр | Демонтаж. Монтаж опорных конструкций: для крепления трубопроводов внутри зданий и сооружений массой до 0,1 т (Приказ от 04.09.2019 № 519/пр табл.2 п.4 Демонтаж (разборка) металлических конструкций ОЗП=0,7; ЭМ=0,7 к расх.; ЗПМ=0,7; МАТ=0 к расх.; ТЗ=0,7; ТЗМ=0,7) Строительные металлические конструкции: НР (31,06 руб.): 93% от ФОТ (33,4 руб.) СП (20,71 руб.): 62% от ФОТ (33,4 руб.) | 1 т конструкций | 0.045 | 838.76 | 644.08 | 194.68 | 1.26 | 37.74 | 28.98 | 8.76 | 0.06 | 56.154 | 2.53 | 0.077
Н | 1. 201-9002 | Конструкции стальные | т | 0
27 | ТЕРм08-02-472-06 Приказ Минстроя России от 12.11.14 №703/пр | Демонтаж. Проводник заземляющий открыто по строительным основаниям: из полосовой стали сечением 100 мм2 372,46 = 394,82 - 0,004 x 5 590,25 (Приказ от 04.09.2019 № 519/пр табл.3 п.3 Демонтаж оборудования, не пригодного для дальнейшего использования (предназначено в лом), с разборкой и резкой на части ОЗП=0,5; ЭМ=0,5 к расх.; ЗПМ=0,5; МАТ=0 к расх.; ТЗ=0,5; ТЗМ=0,5) Электротехнические установки на других объектах: НР (1,28 руб.): 97% от ФОТ (1,32 руб.) СП (0,67 руб.): 51% от ФОТ (1,32 руб.) | 100 м | 0,01 1 / 100 | 149.6 | 112.96 | 36.64 | 1.55 | 1.5 | 1.13 | 0.37 | 0.02 | 9.5 | 0.1 | 0.095
Уд | 1. 101-1627 | Сталь листовая углеродистая обыкновенного качества марки ВСт3пс5 толщиной: 4-6 мм | т | 0 | 5590.25
28 | ТЕРм08-03-573-01 Приказ Минстроя России от 12.11.14 №703/пр | Демонтаж. Пульт управления напольный, высота до 1200 мм, глубина и ширина по фронту: до 700х600 мм (Приказ от 04.09.2019 № 519/пр табл.3 п.3 Демонтаж оборудования, не пригодного для дальнейшего использования (предназначено в лом), с разборкой и резкой на части ОЗП=0,5; ЭМ=0,5 к расх.; ЗПМ=0,5; МАТ=0 к расх.; ТЗ=0,5; ТЗМ=0,5) Электротехнические установки на других объектах: НР (21,14 руб.): 97% от ФОТ (21,79 руб.) СП (11,11 руб.): 51% от ФОТ (21,79 руб.) | 1 шт. | 1 | 62.5 | 14.86 | 47.64 | 4.09 | 62.5 | 14.86 | 47.64 | 4.09 | 1.185 | 1.19 | 0.295 | 0.3
Устройство временной опоры под нижнюю крышку
29 | ТЕРм38-01-003-04 Приказ Минстроя России от 12.11.14 №703/пр | Решетчатые конструкции (стойки, опоры, фермы и пр.), сборка с помощью: лебедок ручных (с установкой и снятием их в процессе работы) или вручную (мелких деталей) 2 192,38 = 10 166,57 - 1,032 x 7 726,93 Изготовление в построечных условиях материалов, полуфабрикатов, металлических и трубопроводных заготовок: НР (207,89 руб.): 73% от ФОТ (284,78 руб.) СП (96,83 руб.): 34% от ФОТ (284,78 руб.) | 1 т конструкций | 0,1676 8,38*20/1000 | 2192.38 | 1459.2 | 436.89 | 18.38 | 367.44 | 244.56 | 73.22 | 3.08 | 120 | 20.11 | 1.34 | 0.22
Уд | 1. 101-1026 | Швеллеры № 40 из стали марки: Ст3сп | т | 1,032 0,173 | 7726.93 |  |  |  | 1336.76
30 | Материал заказчика | Труба 89х4 Материалы | м.п. | 20
31 | ТЕР09-03-039-01 Приказ Минстроя России от 12.11.14 №703/пр | Монтаж опорных конструкций: для крепления трубопроводов внутри зданий и сооружений массой до 0,1 т (Приказ от 04.08.2020 № 421/пр п.58б При применении сметных норм, включенных в сборники ГЭСН (ФЕР, ТЕР), аналогичных технологическим процессам в новом строительстве, в том числе по возведению новых конструктивных элементов ОЗП=1,15; ЭМ=1,25 к расх.; ЗПМ=1,25; ТЗ=1,15; ТЗМ=1,25) Строительные металлические конструкции: НР (190,07 руб.): 93% от ФОТ (204,38 руб.) СП (108,32 руб.): 53%=62%*0.85 от ФОТ (204,38 руб.) | 1 т конструкций | 0,1676 8,38*20/1000 | 1711.35 | 1058.14 | 347.64 | 2.25 | 286.81 | 177.34 | 58.26 | 0.38 | 92.253 | 15.46 | 0.1375 | 0.02
Н | 1. 201-9002 | Конструкции стальные | т | 1 0,1676
32 | РН5-1-20 | Разборка и сборка фланцевых соединений с заменой прокладок,на условное давление до 1,6МПа(16кгс/см2), условный проход Ду до 200мм (В цены 2001г. ОЗП=16,92; ЭМ=21,28; ЗПМ=16,92; МАТ=19,35; Разборка ПЗ=0,5 (ОЗП=0,5; ЭМ=0,5 к расх.; ЗПМ=0,5; МАТ=0 к расх.; ТЗ=0,5; ТЗМ=0,5)) Ремонт технологического оборудования: НР (11,21 руб.): 80% от ФОТ (14,01 руб.) СП (8,41 руб.): 60% от ФОТ (14,01 руб.) | шт. | 1 | 14.24 | 12.01 | 2.23 | 0.17 | 14.24 | 12.01 | 2.23 | 0.17 | 1.35 | 1.35
33 | РН5-1-21 | Разборка и сборка фланцевых соединений с заменой прокладок,на условное давление до 1,6МПа(16кгс/см2), условный проход Ду до 300мм (В цены 2001г. ОЗП=16,92; ЭМ=21,28; ЗПМ=16,92; МАТ=19,35; Разборка ПЗ=0,5 (ОЗП=0,5; ЭМ=0,5 к расх.; ЗПМ=0,5; МАТ=0 к расх.; ТЗ=0,5; ТЗМ=0,5)) Ремонт технологического оборудования: НР (16,74 руб.): 80% от ФОТ (20,92 руб.) СП (12,55 руб.): 60% от ФОТ (20,92 руб.) | шт. | 1 | 21.53 | 18.02 | 3.51 | 0.17 | 21.53 | 18.02 | 3.51 | 0.17 | 2 | 2
Количество маш.ч. и стоимость работы крана Liebher уточнить по факту
34 | ТЕРм37-01-001-10 Приказ Минстроя России от 12.11.14 №703/пр | Демонтаж. Монтаж оборудования без механизмов на открытой площадке, масса оборудования: 8 т /6 т./ 3 384,54 = 4 383,06 - 7,02 x 142,24 (ОП п.1.37.1.2, Прил.37.1 При монтаже оборудования на отметке св. 5 м до 15 м ОЗП=1,2; ЭМ=1,2 к расх.; ЗПМ=1,2; ТЗ=1,2; ТЗМ=1,2; Приказ от 04.09.2019 № 519/пр п.5.8 Табл.1 Коэффициент изменения массы оборудования: 0,71-0,80 ПЗ=0,9 (ОЗП=0,9; ЭМ=0,9 к расх.; ЗПМ=0,9; МАТ=0,9 к расх.; ТЗ=0,9; ТЗМ=0,9); Приказ от 04.09.2019 № 519/пр табл.3 п.3 Демонтаж оборудования, не пригодного для дальнейшего использования (предназначено в лом), с разборкой и резкой на части ОЗП=0,5; ЭМ=0,5 к расх.; ЗПМ=0,5; МАТ=0 к расх.; ТЗ=0,5; ТЗМ=0,5) Оборудование общего назначения: НР (841,61 руб.): 92% от ФОТ (914,79 руб.) СП (448,25 руб.): 49% от ФОТ (914,79 руб.) | 1 шт. | 1 | 1210.14 | 764.87 | 445.27 | 30.6 | 1210.14 | 764.87 | 445.27 | 30.6 | 65.88 | 65.88 | 5.6646 | 5.66
Уд | 1. 021401 | Краны на пневмоколесном ходу при работе на монтаже технологического оборудования 16 т | маш.час | 3,7908 3,79 | 142.24 |  | 142.24 | 16.33 | 539.09 |  | 539.09 | 61.89
35 О | ТСЭМ-022108 Приказ Минстроя России от 12.11.14 №703/пр | Краны на специальном шасси автомобильного типа Liebher LTM 1050, грузоподъемностью 50 т /90 тн./ Транспортные средства: | маш.-ч | 3.79 | 1276.91 |  | 1276.91 | 18.63 | 4839.49 |  | 4839.49 | 70.61
36 | ТЕРм37-01-001-10 Приказ Минстроя России от 12.11.14 №703/пр | Монтаж оборудования без механизмов на открытой площадке, масса оборудования: 8 т /6 т./ 3 384,54 = 4 383,06 - 7,02 x 142,24 (ОП п.1.37.1.2, Прил.37.1 При монтаже оборудования на отметке св. 5 м до 15 м ОЗП=1,2; ЭМ=1,2 к расх.; ЗПМ=1,2; ТЗ=1,2; ТЗМ=1,2; Приказ от 04.09.2019 № 519/пр п.5.8 Табл.1 Коэффициент изменения массы оборудования: 0,71-0,80 ПЗ=0,9 (ОЗП=0,9; ЭМ=0,9 к расх.; ЗПМ=0,9; МАТ=0,9 к расх.; ТЗ=0,9; ТЗМ=0,9)) Оборудование общего назначения: НР (1683,2 руб.): 92% от ФОТ (1829,56 руб.) СП (896,48 руб.): 49% от ФОТ (1829,56 руб.) | 1 шт. | 1 | 3449.47 | 1529.73 | 890.54 | 61.19 | 3449.47 | 1529.73 | 890.54 | 61.19 | 131.76 | 131.76 | 11.3292 | 11.33
Уд | 1. 021401 | Краны на пневмоколесном ходу при работе на монтаже технологического оборудования 16 т | маш.час | 7,5816 7,58 | 142.24 |  | 142.24 | 16.33 | 1078.18 |  | 1078.18 | 123.78
37 О | ТСЭМ-022108 Приказ Минстроя России от 12.11.14 №703/пр | Краны на специальном шасси автомобильного типа Liebher LTM 1050, грузоподъемностью 50 т /90 тн./ Транспортные средства: | маш.-ч | 7.58 | 1276.91 |  | 1276.91 | 18.63 | 9678.98 |  | 9678.98 | 141.22
38 | ТЕРм18-01-066-02 Приказ Минстроя России от 12.11.14 №703/пр | Установка крышек и днищ аппаратов, диаметр: до 1000 мм (Установка ПЗ=0,5 (ОЗП=0,5; ЭМ=0,5 к расх.; ЗПМ=0,5; МАТ=0,5 к расх.; ТЗ=0,5; ТЗМ=0,5)) Оборудование предприятий химической и нефтеперерабатывающей промышленности: НР (281,36 руб.): 90% от ФОТ (312,62 руб.) СП (143,81 руб.): 46% от ФОТ (312,62 руб.) | 1 шт. | 2 | 143.74 | 135.92 | 5.1 |  | 287.48 | 271.84 | 10.2 |  | 11.85 | 23.7
39 | Материал заказчика | Шпилька М20х150 Ремонт технологического оборудования | шт | 90 45+45
40 | Материал заказчика | Гайка М20 Ремонт технологического оборудования | кг | 12 6+6
Монтаж новых опор испарителя поз. 3/2 /чертеж 03-19701.00.000 РСБ/
41 | ТЕРм38-01-003-04 Приказ Минстроя России от 12.11.14 №703/пр | Решетчатые конструкции (стойки, опоры, фермы и пр.), сборка с помощью: лебедок ручных (с установкой и снятием их в процессе работы) или вручную (мелких деталей) 2 192,38 = 10 166,57 - 1,032 x 7 726,93 Изготовление технологических металлических конструкций в условиях производственных баз: НР (71,87 руб.): 90% от ФОТ (79,86 руб.) СП (35,94 руб.): 45% от ФОТ (79,86 руб.) | 1 т конструкций | 0,047 23,5*2/1000 | 2192.38 | 1459.2 | 436.89 | 18.38 | 103.04 | 68.58 | 20.53 | 0.86 | 120 | 5.64 | 1.34 | 0.06
Уд | 1. 101-1026 | Швеллеры № 40 из стали марки: Ст3сп | т | 1,032 0,0485 | 7726.93 |  |  |  | 374.76
42 | Материал заказчика | Лист 10 ГОСТ 19903-2015 Ст3сп5 Ремонт технологического оборудования | тн | 0,048504 1,032*23,5*2/1000
43 | ТЕР09-03-039-01 Приказ Минстроя России от 12.11.14 №703/пр | Монтаж опорных конструкций: для крепления трубопроводов внутри зданий и сооружений массой до 0,1 т (Приказ от 04.08.2020 № 421/пр п.58б При применении сметных норм, включенных в сборники ГЭСН (ФЕР, ТЕР), аналогичных технологическим процессам в новом строительстве, в том числе по возведению новых конструктивных элементов ОЗП=1,15; ЭМ=1,25 к расх.; ЗПМ=1,25; ТЗ=1,15; ТЗМ=1,25) Строительные металлические конструкции: НР (53,84 руб.): 93% от ФОТ (57,89 руб.) СП (30,68 руб.): 53%=62%*0.85 от ФОТ (57,89 руб.) | 1 т конструкций | 0,04747 23,5*2*1,01/1000 | 1711.35 | 1058.14 | 347.64 | 2.25 | 81.24 | 50.23 | 16.5 | 0.11 | 92.253 | 4.38 | 0.1375 | 0.01
Н | 1. 201-9002 | Конструкции стальные | т | 1 0,0475
Итого прямые затраты по разделу в базисных ценах | [8 empty] | 20762.9 | 3409.65 | 16188.44 | 321.5 |  | 293.68 |  | 18.15
Итого прямые затраты по разделу с учетом коэффициентов к итогам | [8 empty] | 23702.61 | 3921.11 | 18616.69 | 369.72 |  | 337.75 |  | 20.87
В том числе, справочно:
Стесненные условия ОЗП=15%; ЭМ=15%; ЗПМ=15%; ТЗ=15%; ТЗМ=15% (Поз. 21-23, 26, 31, 43, 29, 24-25, 27-28, 32-33, 39-40, 42, 34, 36, 38, 41, 35, 37) | [8 empty] | 2939.71 | 511.45 | 2428.27 | 48.23 |  | 44.052 |  | 2.7225
Накладные расходы | [8 empty] | 3665.91
В том числе, справочно:
73% ФОТ (от 284,78) (Поз. 29) | [8 empty] | 207.89
80% ФОТ (от 34,92) (Поз. 32-33, 39-40, 42) | [8 empty] | 27.94
89% ФОТ (от 82,26) (Поз. 22, 24-25) | [8 empty] | 73.21
90% ФОТ (от 392,48) (Поз. 38, 41) | [8 empty] | 353.23
92% ФОТ (от 2744,35) (Поз. 34, 36) | [8 empty] | 2524.8
93% ФОТ (от 358,85) (Поз. 23, 26, 31, 43) | [8 empty] | 333.73
97% ФОТ (от 149,59) (Поз. 21, 27-28) | [8 empty] | 145.11
Сметная прибыль | [8 empty] | 1958.69
В том числе, справочно:
34% ФОТ (от 284,78) (Поз. 29) | [8 empty] | 96.83
44% ФОТ (от 82,26) (Поз. 22, 24-25) | [8 empty] | 36.2
45% ФОТ (от 79,86) (Поз. 41) | [8 empty] | 35.94
46% ФОТ (от 312,62) (Поз. 38) | [8 empty] | 143.81
49% ФОТ (от 2744,35) (Поз. 34, 36) | [8 empty] | 1344.73
51% ФОТ (от 23,12) (Поз. 27-28) | [8 empty] | 11.79
55% ФОТ (от 126,47) (Поз. 21) | [8 empty] | 69.56
60% ФОТ (от 34,92) (Поз. 32-33, 39-40, 42) | [8 empty] | 20.95
62% ФОТ (от 96,58) (Поз. 23, 26) | [8 empty] | 59.88
53% = 62%*0,85 ФОТ (от 262,27) (Поз. 31, 43) | [8 empty] | 139
Итого по разделу 3 Замена испарителя поз. 3/1 зав.№1 на испаритель поз. 3/2 зав.№1 | [8 empty] | 29327.21 |  |  |  |  | 337.75 |  | 20.87
Раздел 4. Изоляционные работы
44 | ТЕР13-03-002-04 Приказ Минстроя России от 12.11.14 №703/пр | Огрунтовка металлических поверхностей за один раз: грунтовкой ГФ-021 (Приказ от 04.08.2020 № 421/пр п.58б При применении сметных норм, включенных в сборники ГЭСН (ФЕР, ТЕР), аналогичных технологическим процессам в новом строительстве, в том числе по возведению новых конструктивных элементов ОЗП=1,15; ЭМ=1,25 к расх.; ЗПМ=1,25; ТЗ=1,15; ТЗМ=1,25) Защита строительных конструкций и оборудования от коррозии: НР (0,53 руб.): 94% от ФОТ (0,56 руб.) СП (0,24 руб.): 43%=51%*0.85 от ФОТ (0,56 руб.) | 100 м2 окрашиваемой поверхности | 0,006 0,6 / 100 | 337.42 | 82.19 | 10.96 | 0.15 | 2.03 | 0.49 | 0.07 |  | 6.1065 | 0.04 | 0.0125
45 | ТЕР26-01-011-01 Приказ Минстроя России от 12.11.14 №703/пр | Изоляция плоских и криволинейных поверхностей матами минераловатными прошивными безобкладочными и в обкладках из стеклоткани или металлической сетки, плитами минераловатными на синтетическом связующем марки М-125, плитами полужесткими из стеклянного штапельного волокна на синтетическом связующем (Приказ от 04.08.2020 № 421/пр п.58б При применении сметных норм, включенных в сборники ГЭСН (ФЕР, ТЕР), аналогичных технологическим процессам в новом строительстве, в том числе по возведению новых конструктивных элементов ОЗП=1,15; ЭМ=1,25 к расх.; ЗПМ=1,25; ТЗ=1,15; ТЗМ=1,25) Теплоизоляционные работы: НР (534,93 руб.): 97% от ФОТ (551,47 руб.) СП (259,19 руб.): 47%=55%*0.85 от ФОТ (551,47 руб.) | 1 м3 изоляции | 2,4 40*0,06 | 991.07 | 199.81 | 56.29 |  | 2378.57 | 479.54 | 135.1 |  | 17.02 | 40.85
46 | ТЕР26-01-053-01 Приказ Минстроя России от 12.11.14 №703/пр | Покрытие изоляции плоских (криволинейных) поверхностей листовым металлом с заготовкой покрытия 1 852,73 = 12 100,37 - 0,769 x 13 325,93 (Приказ от 04.08.2020 № 421/пр п.58б При применении сметных норм, включенных в сборники ГЭСН (ФЕР, ТЕР), аналогичных технологическим процессам в новом строительстве, в том числе по возведению новых конструктивных элементов ОЗП=1,15; ЭМ=1,25 к расх.; ЗПМ=1,25; ТЗ=1,15; ТЗМ=1,25) Теплоизоляционные работы: НР (821,35 руб.): 97% от ФОТ (846,75 руб.) СП (397,97 руб.): 47%=55%*0.85 от ФОТ (846,75 руб.) | 100 м2 поверхности покрытия изоляции | 0,4 40 / 100 | 2140.57 | 1840.74 | 238.69 |  | 856.24 | 736.3 | 95.48 |  | 160.4825 | 64.19
Уд | 1. 101-1876 | Сталь листовая оцинкованная толщиной листа: 0,8 мм | т | 0,769 0,3076 | 13325.93 |  |  |  | 4099.06
47 | ТССЦ-101-3741 Приказ Минстроя России от 12.11.14 №703/пр | Сталь листовая оцинкованная толщиной листа 0,55 мм Материалы | т | 0,210694 1,22*40*7,85*0,55/1000 | 16048.31 |  |  |  | 3381.28
Итого прямые затраты по разделу в базисных ценах | [8 empty] | 6618.12 | 1216.33 | 230.65 |  |  | 105.08
Итого прямые затраты по разделу с учетом коэффициентов к итогам | [8 empty] | 6835.17 | 1398.78 | 265.25 |  |  | 120.85
В том числе, справочно:
Стесненные условия ОЗП=15%; ЭМ=15%; ЗПМ=15%; ТЗ=15%; ТЗМ=15% (Поз. 44-46) | [8 empty] | 217.05 | 182.45 | 34.6 |  |  | 15.762
Накладные расходы | [8 empty] | 1356.8
В том числе, справочно:
94% ФОТ (от 0,56) (Поз. 44) | [8 empty] | 0.53
97% ФОТ (от 1398,22) (Поз. 45-46) | [8 empty] | 1356.27
Сметная прибыль | [8 empty] | 657.4
В том числе, справочно:
43% = 51%*0,85 ФОТ (от 0,56) (Поз. 44) | [8 empty] | 0.24
47% = 55%*0,85 ФОТ (от 1398,22) (Поз. 45-46) | [8 empty] | 657.16
Итого по разделу 4 Изоляционные работы | [8 empty] | 8849.37 |  |  |  |  | 120.85
ИТОГИ ПО СМЕТЕ:
Итого прямые затраты по смете в базисных ценах | [8 empty] | 48628.85 | 18897.3 | 20639.03 | 975.94 |  | 1731.21 |  | 18.38
Итого прямые затраты по смете с учетом коэффициентов к итогам | [8 empty] | 54583.69 | 21756.29 | 23734.88 | 1122.33 |  | 1993.18 |  | 21.13
В том числе, справочно:
Стесненные условия ОЗП=15%; ЭМ=15%; ЗПМ=15%; ТЗ=15%; ТЗМ=15% (Поз. 15-16, 18-19, 44, 21, 45-46, 22-23, 26, 31, 43, 29, 3, 6-10, 13-14, 32-33, 39-40, 42, 11, 24-25, 27-28, 34, 36, 38, 41, 35, 37) | [8 empty] | 5912.2 | 2816.32 | 3095.85 | 146.39 |  | 257.9865 |  | 2.757
Стесненные условия ОЗП=35%; ЭМ=35%; ЗПМ=35%; ТЗ=35%; ТЗМ=35% (Поз. 20) | [8 empty] | 42.64 | 42.64 |  |  |  | 3.955
Накладные расходы | [8 empty] | 18743.24
В том числе, справочно:
73% ФОТ (от 1099,61) (Поз. 29, 11) | [8 empty] | 802.72
80% ФОТ (от 16220,79) (Поз. 3, 6-10, 13-14, 32-33, 39-40, 42) | [8 empty] | 12976.63
89% ФОТ (от 82,26) (Поз. 22, 24-25) | [8 empty] | 73.21
90% ФОТ (от 392,48) (Поз. 38, 41) | [8 empty] | 353.23
92% ФОТ (от 2744,35) (Поз. 34, 36) | [8 empty] | 2524.8
93% ФОТ (от 358,85) (Поз. 23, 26, 31, 43) | [8 empty] | 333.73
94% ФОТ (от 188,87) (Поз. 15-16, 18-20, 44) | [8 empty] | 177.54
97% ФОТ (от 1547,81) (Поз. 21, 45-46, 27-28) | [8 empty] | 1501.38
Сметная прибыль | [8 empty] | 12685.62
В том числе, справочно:
34% ФОТ (от 1099,61) (Поз. 29, 11) | [8 empty] | 373.87
44% ФОТ (от 82,26) (Поз. 22, 24-25) | [8 empty] | 36.2
45% ФОТ (от 79,86) (Поз. 41) | [8 empty] | 35.94
46% ФОТ (от 312,62) (Поз. 38) | [8 empty] | 143.81
49% ФОТ (от 2744,35) (Поз. 34, 36) | [8 empty] | 1344.73
51% ФОТ (от 23,12) (Поз. 27-28) | [8 empty] | 11.79
43% = 51%*0,85 ФОТ (от 188,87) (Поз. 15-16, 18-20, 44) | [8 empty] | 81.21
55% ФОТ (от 126,47) (Поз. 21) | [8 empty] | 69.56
47% = 55%*0,85 ФОТ (от 1398,22) (Поз. 45-46) | [8 empty] | 657.16
60% ФОТ (от 16220,79) (Поз. 3, 6-10, 13-14, 32-33, 39-40, 42) | [8 empty] | 9732.47
62% ФОТ (от 96,58) (Поз. 23, 26) | [8 empty] | 59.88
53% = 62%*0,85 ФОТ (от 262,27) (Поз. 31, 43) | [8 empty] | 139
Итоги по смете:
Итого | [8 empty] | 86012.55 |  |  |  |  | 1993.18 |  | 21.13
В том числе:
Материалы | [8 empty] | 9092.52
Машины и механизмы | [8 empty] | 23734.88
ФОТ | [8 empty] | 22878.62
Оборудование | [8 empty] | 16696.24
Накладные расходы | [8 empty] | 18743.24
Сметная прибыль | [8 empty] | 12685.62
ВСЕГО по смете | [8 empty] | 86012.55 |  |  |  |  | 1993.18 |  | 21.13
ПОТРЕБНОЕ КОЛИЧЕСТВО РЕСУРСОВ:
№ п.п | Код ресурса | Наименование | Ед. изм. | Кол-во
Ресурсы подрядчика
Трудозатраты
1 | 1 | Затраты труда рабочих | чел.час | 1264.87
2 | 1-2-7 | Затраты труда рабочих (ср 2,7) | чел.-ч | 2.87
3 | 1-3-0 | Затраты труда рабочих (ср 3) | чел.час | 15.27
4 | 1-3-2 | Затраты труда рабочих (ср 3,2) | чел.час | 0.11
5 | 1-3-5 | Затраты труда рабочих (ср 3,5) | чел.час | 110.69
6 | 1-3-6 | Затраты труда рабочих (ср 3,6) | чел.-ч | 201.68
7 | 1-3-7 | Затраты труда рабочих (ср 3,7) | чел.-ч | 40.85
8 | 1-3-8 | Затраты труда рабочих (ср 3,8) | чел.-ч | 0.1
9 | 1-4-0 | Затраты труда рабочих (ср 4) | чел.час | 83.71
10 | 1-4-1 | Затраты труда рабочих (ср 4,1) | чел.час | 8.91
11 | 1-4-2 | Затраты труда рабочих (ср 4,2) | чел.-ч | 1.19
12 | 1-4-7 | Затраты труда рабочих (ср 4,7) | чел.час | 0.96
13 | 2 | Затраты труда машинистов | чел.час | 18.38
Машины и механизмы
14 | 020403 | Краны козловые при работе на монтаже технологического оборудования 32 т | маш.час | 0.01
15 | 021102 | Краны на автомобильном ходу при работе на монтаже технологического оборудования 10 т | маш.час | 0.45
16 | 021104 | Краны на автомобильном ходу при работе на монтаже технологического оборудования 16 т | маш.час | 0.06
17 | 021141 | Краны на автомобильном ходу при работе на других видах строительства 10 т | маш.час | 0.51
18 | 021201 | Краны на гусеничном ходу при работе на монтаже технологического оборудования до 16 т | маш.час | 5.62
19 | 030101 | Автопогрузчики 5 т | маш.час
20 | 030203 | Домкраты гидравлические грузоподъемностью 63-100 т | маш.час | 0.36
21 | 030401 | Лебедки электрические тяговым усилием до 5,79 кН (0,59 т) | маш.час
22 | 030404 | Лебедки электрические тяговым усилием до 31,39 кН (3,2 т) | маш.час | 3.83
23 | 040502 | Установки для сварки ручной дуговой (постоянного тока) | маш.час | 30.32
24 | 040504 | Аппарат для газовой сварки и резки | маш.час | 2.04
25 | 041000 | Преобразователи сварочные с номинальным сварочным током 315-500 А | маш.час | 6.37
26 | 041400 | Электрические печи для сушки сварочных материалов с регулированием температуры в пределах от 80 °С до 500 °С | маш.час | 0.4
27 | 050101 | Компрессоры передвижные с двигателем внутреннего сгорания давлением: до 686 кПа (7 ат), производительность до 5 м3/мин | маш.час | 0.18
28 | 100602 | Молотки бурильные: легкие при работе от передвижных компрессорных станций | маш.час | 0.18
29 | 330206 | Дрели электрические | маш.час | 4.96
30 | 330301 | Машины шлифовальные... | маш.час | 6.92
33 | 330900 | Ножницы листовые кривошипные гильотинные | маш.час | 1.2
34 | 331305 | Пылесосы промышленные | маш.час | 0.21
35 | 332101 | Установки для изготовления бандажей, диафрагм, пряжек | маш.час | 0.94
36 | 332103 | Установки для заготовки защитных покрытий тепловой изоляции | маш.час | 4.38
37 | 340101 | Агрегаты окрасочные высокого давления для окраски поверхностей конструкций мощностью... | маш.час | 0.34
40 | 350451 | Пресс гидравлический с электроприводом | маш.час | 0.32
41 | 350481 | Пресс-ножницы комбинированные | маш.час | 0.18
42 | 400001 | Автомобили бортовые, грузоподъемность до 5 т | маш.час | 2.31
43 | 400002 | Автомобили бортовые, грузоподъемность до 8 т | маш.час | 0.33
44 | 400004 | Автомобили бортовые, грузоподъемность до 15 т | маш.час | 5.48
45 | ТСЭМ-022108 | Краны на специальном шасси автомобильного типа Liebher LTM 1050, грузоподъемностью 50 т /90 тн./ | маш.-ч | 11.37
51 |  | - Замена теплообменных труб при капитальном ремонте кожухотрубных тепллобменных аппаратов: выбивка труб из аппаратов, установка новых труб, обварка концов труб, контроль сварных швов
52 |  | - Капитальный ремонт кожухотрубных теплообменных аппаратов с жестким закреплением трубных решеток: снятие и установка крышек; вырезка и врезка латки с ее изготвлением; стоимость латки, подкладного листа и шпилек; гидравлическое и пневматическое испытания; контроль сварных швов
53 | 101-0309 | Канаты пеньковые пропитанные | т
54 | 101-0324 | Кислород технический газообразный | м3 | 1.012
55 | 101-0324 | Кислород технический: газообразный | м3 | 3.3174
56 | 101-0540 | Лента стальная упаковочная, мягкая, нормальной точности 0,7х20-50 мм | т | 0.0174
57 | 101-0540 | Лента стальная упаковочная, мягкая, нормальной точности 0,7х20-50 мм | т
58 | 101-0797 | Проволока горячекатаная в мотках, диаметром 6,3-6,5 мм | т
59 | 101-0811 | Проволока стальная низкоуглеродистая разного назначения оцинкованная диаметром: 1,1 мм | т | 0.0048
60 | 101-0814 | Проволока стальная низкоуглеродистая разного назначения оцинкованная диаметром: 6,0-6,3 мм | т | 0.0072
61 | 101-1019 | Швеллеры № 40 из стали марки: Ст0 | т | 0.0004
62 | 101-1515 | Электроды диаметром: 4 мм Э46 | т | 0.003
63 | 101-1518 | Электроды диаметром: 4 мм Э50А | т | 0.0049
64 | 101-1521 | Электроды диаметром 5 мм Э42 | т | 0.01
65 | 101-1521 | Электроды диаметром: 5 мм Э42 | т | 0.0046
66 | 101-1671 | Поковки простые строительные (скобы, закрепы, хомуты и т.п.) массой до 1,6 кг | кг | 2.52
67 | 101-1706 | Сталь листовая оцинкованная толщиной листа 0,5 мм | т
68 | 101-1714 | Болты с гайками и шайбами строительные | т | 0.001
69 | 101-1755 | Сталь полосовая, марка стали: Ст3сп шириной 50-200 мм толщиной 4-5 мм | т
70 | 101-1757 | Ветошь | кг | 0.105
71 | 101-1805 | Гвозди строительные | т
72 | 101-1821 | Винты самонарезающие оцинкованные, размером 4-12 мм ГОСТ 10621-80 | т
73 | 101-1821 | Винты самонарезающие: оцинкованные, размером 4-12 мм ГОСТ 10621-80 | т | 0.0007
74 | 101-1876 | Сталь листовая оцинкованная толщиной листа 0,8 мм | т
75 | 101-1876 | Сталь листовая оцинкованная толщиной листа: 0,8 мм | т | 0.0001
76 | 101-1924 | Электроды диаметром: 4 мм Э42А | кг
77 | 101-1977 | Болты с гайками и шайбами строительные | кг
78 | 101-1986 | Проволока стальная низкоуглеродистая общего назначения диаметром: 0,8 мм | кг | 1.2
79 | 101-1987 | Проволока стальная низкоуглеродистая общего назначения диаметром: 2 мм | кг | 3.36
80 | 101-2143 | Краска | кг
81 | 101-2278 | Пропан-бутан, смесь техническая | кг | 0.23
82 | 101-2278 | Пропан-бутан, смесь техническая | кг | 0.5942
83 | 101-2467 | Растворитель марки Р-4 | т | 0.0012
84 | 101-2467 | Растворитель марки: Р-4 | т | 0.0001
85 | 102-0023 | Бруски обрезные хвойных пород длиной: 4-6,5 м, шириной 75-150 мм, толщиной 40-75 мм, I сорта | м3 | 0.0002
86 | 104-0012 | Маты прошивные из минеральной ваты: без обкладок М-125 (ГОСТ 21880-86), толщина 60 мм | м3 | 2.976
87 | 104-0167 | Детали защитных покрытий конструкций тепловой изоляции трубопроводов из стали тонколистовой оцинкованной толщиной 0,55 мм, криволинейные | м2
88 | 105-0071 | Шпалы непропитанные для железных дорог: 1 тип | шт. | 2.52
89 | 113-0021 | Грунтовка: ГФ-021 красно-коричневая | т | 0.0002
90 | 113-0026 | Грунтовка ФЛ-03К коричневая | т | 0.0014
91 | 113-0077 | Ксилол нефтяной марки А | т | 0.0002
92 | 113-0077 | Ксилол нефтяной марки А | т
93 | 113-0226 | Эмаль ХВ-124 голубая | т | 0.0029
94 | 201-0756 | Отдельные конструктивные элементы зданий и сооружений с преобладанием: горячекатаных профилей, средняя масса сборочной единицы от 0,1 до 0,5 т | т
95 | 201-0835 | Подкладки металлические | кг | 27.45
96 | 508-0097 | Канат двойной свивки типа ТК, конструкции 6х19(1+6+12)+1 о.с., оцинкованный из проволок марки В, маркировочная группа: 1770 н/мм2, диаметром 5,5 мм | 10 м | 0.004
97 | 999-0005 | Масса | т | 0.15
98 | 999-9950 | Вспомогательные ненормируемые материальные ресурсы (2% от оплаты труда рабочих) | руб. | 52.141
99 | Материал заказчика | Гайка М20 | кг | 12
100 | Материал заказчика | Лист 10 ГОСТ 19903-2015 Ст3сп5 | тн | 0.048504
101 | Материал заказчика | Лист 12 ГОСТ 19903-2015 Ст3/объем уточнить по факту/ | т | 0.47932
103 | Материал заказчика | - Труба 25х2х4000 ГОСТ 8734-75/В20 | м.п. | 3048
104 | Материал заказчика | - Труба 89х4 | м.п. | 20
105 | Материал заказчика | Шпилька М20х150 | шт | 90
106 | ТССЦ-101-2293 | Кислота ортофосфорная: техническая, сорт I | т | 0.000693
107 | ТССЦ-101-3741 | Сталь листовая оцинкованная толщиной листа 0,55 мм | т | 0.21069
Составил: ___________________________Чибдаева Н.Л.