## ЛСР 17 граф
СОГЛАСОВАНО: | [11 empty] | УТВЕРЖДАЮ:
_________________ | [11 empty] | _________________
" _____ " ________________ 2021 г. | [11 empty] | "____" ______________2021 г.
АО "Синтез-Каучук"
(наименование стройки)
ЛОКАЛЬНЫЙ СМЕТНЫЙ РАСЧЕТ № 179-22
(локальная смета)
|  | на | Устройство трубопровода грунтовой воды от насосов №8/1-4 в цех И-5В
(наименование работ и затрат, наименование объекта)
Основание: Проект №19774-АС
|  |  | Сметная стоимость _______________________________________________________________________________________________ | [5 empty] | ___________________________1,630 |  | тыс. руб.
|  |  | Средства на оплату труда _______________________________________________________________________________________________ | [5 empty] | ___________________________0,281 |  | тыс. руб.
|  |  | Сметная трудоемкость _______________________________________________________________________________________________ | [5 empty] | _______________________________________________________________________________________________23,28 |  | чел.час
Составлен(а) 27.07.2022г.
№ пп | Обосно- вание | Наименование | Ед. изм. | Кол. | Стоимость единицы, руб. |  |  |  | Общая стоимость, руб. |  |  |  | Т/з осн. раб.на ед. | Т/з осн. раб. Всего | Т/з мех. на ед. | Т/з мех. Всего
[5 empty] | Всего | В том числе |  |  | Всего | В том числе
[6 empty] | Осн.З/п | Эк.Маш | З/пМех |  | Осн.З/п | Эк.Маш | З/пМех
1 | 2 | 3 | 4 | 5 | 6 | 7 | 8 | 9 | 10 | 11 | 12 | 13 | 14 | 15 | 16 | 17
Раздел 1. Демонтажные работы
1 | ТЕР46-04-011-02 Приказ Минстроя России от 12.11.14 №703/пр | Разборка в зданиях и сооружения с агрессивными средами покрытий полов: из плиток, уложенных на растворе Работы по реконструкции зданий и сооружений: разборка отдельных конструктивных элементов здания (сооружения), а также зданий (сооружений) в целом: НР (1,11 руб.): 91% от ФОТ (1,22 руб.) СП (0,63 руб.): 52% от ФОТ (1,22 руб.) | 100 м2 покрытия | 0,0025 0,25 / 100 | 470.18 | 416.97 | 53.21 | 5.59 | 1.18 | 1.05 | 0.13 | 0.01 | 36.77 | 0.09 | 0.46
2 | ТЕР46-04-011-07 Приказ Минстроя России от 12.11.14 №703/пр | Разборка в зданиях и сооружения с агрессивными средами покрытий полов: из кирпича, уложенного на битумной мастике или кислотоупорном растворе Работы по реконструкции зданий и сооружений: разборка отдельных конструктивных элементов здания (сооружения), а также зданий (сооружений) в целом: НР (4,82 руб.): 91% от ФОТ (5,3 руб.) СП (2,76 руб.): 52% от ФОТ (5,3 руб.) | 100 м2 покрытия | 0,0025 0,25 / 100 | 2038.81 | 1817.86 | 220.95 | 23.23 | 5.1 | 4.55 | 0.55 | 0.06 | 152.89 | 0.38 | 1.91
3 | ТЕР46-04-011-14 Приказ Минстроя России от 12.11.14 №703/пр | Разборка в зданиях и сооружения с агрессивными средами покрытий полов из поливинилхлоридных листовых рулонных материалов Прим. Работы по реконструкции зданий и сооружений: разборка отдельных конструктивных элементов здания (сооружения), а также зданий (сооружений) в целом: НР (0,85 руб.): 91% от ФОТ (0,93 руб.) СП (0,48 руб.): 52% от ФОТ (0,93 руб.) | 100 м2 покрытия | 0,0025 0,25 / 100 | 325.38 | 325.38 |  |  | 0.81 | 0.81 |  |  | 33 | 0.08
Итого прямые затраты по разделу в базисных ценах | [8 empty] | 7.09 | 6.41 | 0.68 | 0.07 |  | 0.55
Итого прямые затраты по разделу с учетом коэффициентов к итогам (МДС35 пр.1 т.1 п.4. Производство строительных и других работ на открытых и полуоткрытых производственных площадках в стесненных условиях: с наличием в зоне производства работ действующего технологического оборудования или движения технологического транспорта ОЗП=1,15; ЭМ=1,15; ЗПМ=1,15; ТЗ=1,15; ТЗМ=1,15 (Поз. 1-3)) | [8 empty] | 8.15 | 7.37 | 0.78 | 0.08 |  | 0.63
Накладные расходы | [8 empty] | 6.78
В том числе, справочно:
91% ФОТ (от 7,45) (Поз. 1-3) | [8 empty] | 6.78
Сметная прибыль | [8 empty] | 3.87
В том числе, справочно:
52% ФОТ (от 7,45) (Поз. 1-3) | [8 empty] | 3.87
Итоги по разделу 1 Демонтажные работы :
Работы по реконструкции зданий и сооружений: разборка отдельных конструктивных элементов здания (сооружения), а также зданий (сооружений) в целом | [8 empty] | 18.8 |  |  |  |  | 0.63
Итого | [8 empty] | 18.8 |  |  |  |  | 0.63
В том числе:
Машины и механизмы | [8 empty] | 0.78
ФОТ | [8 empty] | 7.45
Накладные расходы | [8 empty] | 6.78
Сметная прибыль | [8 empty] | 3.87
Итого по разделу 1 Демонтажные работы | [8 empty] | 18.8 |  |  |  |  | 0.63
Раздел 2. Общестроительные работы
4 | ТЕР06-01-001-01 Приказ Минстроя России от 12.11.14 №703/пр | Устройство бетонной подготовки Бетонные и железобетонные монолитные конструкции и работы в строительстве: НР (0,12 руб.): 102% от ФОТ (0,12 руб.) СП (0,07 руб.): 58% от ФОТ (0,12 руб.) | 100 м3 бетона, бутобетона и железобетона в деле | 5,3E-5 0,0053 / 100 | 7127.07 | 1774.8 | 2728.93 | 293.94 | 0.38 | 0.09 | 0.14 | 0.02 | 180 | 0.01 | 18
Н | 1. 401-9021 | Бетон | м3 | 102 0,005406
5 | ТССЦ-402-0005 Приказ Минстроя России от 12.11.14 №703/пр | Раствор готовый кладочный цементный марки 150 Материалы | м3 | 0.005406 | 481.41 |  |  |  | 2.6
6 | ТЕР11-01-004-03 Приказ Минстроя России от 12.11.14 №703/пр | Устройство гидроизоляции оклеечной рулонными материалами: на резино-битумной мастике, первый слой Прим. 905,39 = 3 970,34 - 116 x 18,05 - 0,246 x 3 947,75 Полы: НР (1,1 руб.): 112% от ФОТ (0,98 руб.) СП (0,64 руб.): 65% от ФОТ (0,98 руб.) | 100 м2 изолируемой поверхности | 0,002 0,2 / 100 | 905.39 | 417.98 | 56.39 | 3.76 | 1.81 | 0.84 | 0.11 | 0.01 | 32.86 | 0.07 | 0.23
Уд | 1. 101-0217 | Гидростеклоизол | м2 | 116 0,232 | 18.05 |  |  |  | 4.19
Уд | 2. 101-1744 | Мастика битумно-резиновая: кровельная | т | 0,246 0,000492 | 3947.75 |  |  |  | 1.94
7 | ТЕР11-01-004-04 Приказ Минстроя России от 12.11.14 №703/пр | Устройство гидроизоляции оклеечной рулонными материалами: на резино-битумной мастике, последующий слой Прим. 765,64 = 3 372,65 - 116 x 18,05 - 0,13 x 3 947,75 Полы: НР (0,78 руб.): 112% от ФОТ (0,7 руб.) СП (0,46 руб.): 65% от ФОТ (0,7 руб.) | 100 м2 изолируемой поверхности | 0,002 0,2 / 100 | 765.64 | 300.7 | 37.33 | 2.61 | 1.53 | 0.6 | 0.07 | 0.01 | 23.64 | 0.05 | 0.16
Уд | 1. 101-0217 | Гидростеклоизол | м2 | 116 0,232 | 18.05 |  |  |  | 4.19
Уд | 2. 101-1744 | Мастика битумно-резиновая: кровельная | т | 0,13 0,00026 | 3947.75 |  |  |  | 1.03
8 | ТССЦ-101-0857 Приказ Минстроя России от 01.06.16 №380/пр | Рубероид подкладочный с пылевидной посыпкой: РПП-300б Прим. Материалы | м2 | 0,464 0,232+0,232 | 5.95 |  |  |  | 2.76
9 | ТССЦ-101-5363 Приказ Минстроя России от 01.06.16 №380/пр | Мастика битумная гидроизоляционная холодная МГТН Материалы | т | 0,000752 0,000492+0,00026 | 11471.72 |  |  |  | 8.63
10 | ТЕР13-01-003-05 Приказ Минстроя России от 12.11.14 №703/пр | Футеровка штучными кислотоупорными материалами на цементно-песчаном растворе: кирпичом кислотоупорным прямым плашмя Защита строительных конструкций и оборудования от коррозии: НР (8,83 руб.): 94% от ФОТ (9,39 руб.) СП (4,79 руб.): 51% от ФОТ (9,39 руб.) | 1 м2 площади футеровки | 0.2 | 313.48 | 38.41 | 14.2 | 2.43 | 62.7 | 7.68 | 2.84 | 0.49 | 2.74 | 0.55 | 0.2 | 0.04
11 | ТЕР13-01-003-01 Приказ Минстроя России от 12.11.14 №703/пр | Футеровка штучными кислотоупорными материалами на цементно-песчаном растворе: плиткой кислотоупорной (керамической) толщиной 20 мм Защита строительных конструкций и оборудования от коррозии: НР (9,2 руб.): 94% от ФОТ (9,79 руб.) СП (4,99 руб.): 51% от ФОТ (9,79 руб.) | 1 м2 площади футеровки | 0.2 | 143.74 | 40.84 | 7.27 | 1.7 | 28.75 | 8.17 | 1.45 | 0.34 | 3.12 | 0.62 | 0.14 | 0.03
12 | ТЕР46-03-013-01 Приказ Минстроя России от 12.11.14 №703/пр | Сверление вертикальных отверстий в бетонных конструкциях полов перфоратором глубиной 200 мм диаметром: 20 мм Работы по реконструкции зданий и сооружений: усиление и замена существующих конструкций, возведение отдельных конструктивных элементов: НР (2,55 руб.): 103% от ФОТ (2,48 руб.) СП (1,46 руб.): 59% от ФОТ (2,48 руб.) | 100 отверстий | 0,04 4 / 100 | 117.7 | 53.9 | 63.8 |  | 4.71 | 2.16 | 2.55 |  | 5 | 0.2
13 | ТЕР46-03-013-14 Приказ Минстроя России от 12.11.14 №703/пр | На каждые 10 мм изменения глубины сверления добавлять или исключать: к расценке 46-03-013-01 Работы по реконструкции зданий и сооружений: усиление и замена существующих конструкций, возведение отдельных конструктивных элементов: НР (-0,09 руб.): 103% от ФОТ (-0,09 руб.) СП (-0,05 руб.): 59% от ФОТ (-0,09 руб.) | 100 отверстий | -0,04 -4 / 100 | 5.12 | 1.94 | 3.18 |  | -0.2 | -0.08 | -0.12 |  | 0.18 | -0.01
Итого прямые затраты по разделу в базисных ценах | [8 empty] | 113.67 | 19.46 | 7.04 | 0.87 |  | 1.49 |  | 0.07
Итого прямые затраты по разделу с учетом коэффициентов к итогам (МДС35 пр.1 т.1 п.4. Производство строительных и других работ на открытых и полуоткрытых производственных площадках в стесненных условиях: с наличием в зоне производства работ действующего технологического оборудования или движения технологического транспорта ОЗП=1,15; ЭМ=1,15; ЗПМ=1,15; ТЗ=1,15; ТЗМ=1,15 (Поз. 4, 6-7, 10-13)) | [8 empty] | 117.64 | 22.38 | 8.09 | 0.99 |  | 1.72 |  | 0.08
Накладные расходы | [8 empty] | 22.49
В том числе, справочно:
94% ФОТ (от 19,18) (Поз. 10-11) | [8 empty] | 18.03
102% ФОТ (от 0,12) (Поз. 4) | [8 empty] | 0.12
103% ФОТ (от 2,39) (Поз. 12-13) | [8 empty] | 2.46
112% ФОТ (от 1,68) (Поз. 6-7) | [8 empty] | 1.88
Сметная прибыль | [8 empty] | 12.35
В том числе, справочно:
51% ФОТ (от 19,18) (Поз. 10-11) | [8 empty] | 9.78
58% ФОТ (от 0,12) (Поз. 4) | [8 empty] | 0.07
59% ФОТ (от 2,39) (Поз. 12-13) | [8 empty] | 1.41
65% ФОТ (от 1,68) (Поз. 6-7) | [8 empty] | 1.09
Итоги по разделу 2 Общестроительные работы :
Бетонные и железобетонные монолитные конструкции и работы в строительстве | [8 empty] | 0.6 |  |  |  |  | 0.01
Материалы | [8 empty] | 13.99
Полы | [8 empty] | 6.56 |  |  |  |  | 0.14
Защита строительных конструкций и оборудования от коррозии | [8 empty] | 122.28 |  |  |  |  | 1.35 |  | 0.08
Работы по реконструкции зданий и сооружений: усиление и замена существующих конструкций, возведение отдельных конструктивных элементов | [8 empty] | 9.05 |  |  |  |  | 0.22
Итого | [8 empty] | 152.48 |  |  |  |  | 1.72 |  | 0.08
В том числе:
Материалы | [8 empty] | 87.17
Машины и механизмы | [8 empty] | 8.09
ФОТ | [8 empty] | 23.37
Накладные расходы | [8 empty] | 22.49
Сметная прибыль | [8 empty] | 12.35
Итого по разделу 2 Общестроительные работы | [8 empty] | 152.48 |  |  |  |  | 1.72 |  | 0.08
Раздел 3. Новый раздел
Опора Оп1
14 | ТЕРм38-01-003-04 Приказ Минстроя России от 12.11.14 №703/пр | Решетчатые конструкции (стойки, опоры, фермы и пр.), сборка с помощью: лебедок ручных (с установкой и снятием их в процессе работы) или вручную (мелких деталей) 2 192,38 = 10 166,57 - 1,032 x 7 726,93 Изготовление в построечных условиях материалов, полуфабрикатов, металлических и трубопроводных заготовок: НР (30,89 руб.): 73% от ФОТ (42,31 руб.) СП (14,39 руб.): 34% от ФОТ (42,31 руб.) | 1 т конструкций | 0,0249 (7,7+1,8+8,4+7)/1000 | 2192.38 | 1459.2 | 436.89 | 18.38 | 54.59 | 36.33 | 10.88 | 0.46 | 120 | 2.99 | 1.34 | 0.03
Уд | 1. 101-1026 | Швеллеры № 40 из стали марки Ст3сп | т | 1,032 0,0256968 | 7726.93 |  |  |  | 198.56
15 | ТССЦ-103-0142 Приказ Минстроя России от 01.06.16 №380/пр | Трубы стальные электросварные прямошовные со снятой фаской из стали марок БСт2кп-БСт4кп и БСт2пс-БСт4пс наружный диаметр: 76 мм, толщина стенки 3,0 мм Материалы | м | 1,471632 1,426*1,032 | 45.77 |  |  |  | 67.36
16 | ТССЦ-101-3777 Приказ Минстроя России от 01.06.16 №380/пр | Сталь листовая горячекатаная марки Ст3 толщиной: 10-13 мм Материалы | т | 0,001858 1,8*1,032/1000 | 7320.14 |  |  |  | 13.6
17 | ТССЦ-101-3777 Приказ Минстроя России от 01.06.16 №380/пр | Сталь листовая горячекатаная марки Ст3 толщиной: 10-13 мм Материалы | т | 0,008669 8,4*1,032/1000 | 7320.14 |  |  |  | 63.46
18 | ТССЦ-101-3777 Приказ Минстроя России от 01.06.16 №380/пр | Сталь листовая горячекатаная марки Ст3 толщиной: 10-13 мм Материалы | т | 0,007224 7*1,032/1000 | 7320.14 |  |  |  | 52.88
19 | ТССЦ-101-1929 Приказ Минстроя России от 12.11.14 №703/пр | Болты анкерные Прим. болт 6.1 М16х250 Материалы | т | 0,00228 0,57*4/1000 | 14099.39 |  |  |  | 32.15
20 | ТЕР09-03-039-01 Приказ Минстроя России от 12.11.14 №703/пр | Монтаж опорных конструкций: для крепления трубопроводов внутри зданий и сооружений массой до 0,1 т Строительные металлические конструкции: НР (27,05 руб.): 93% от ФОТ (29,09 руб.) СП (18,04 руб.): 62% от ФОТ (29,09 руб.) | 1 т конструкций | 0,027429 (24,9*1,01+2,28)/1000 | 1503.8 | 920.12 | 278.11 | 1.8 | 41.25 | 25.24 | 7.63 | 0.05 | 80.22 | 2.2 | 0.11
Н | 1. 201-9002 | Конструкции стальные | т | 1 0,027429
Кронштейн Кр1
21 | ТЕРм38-01-003-04 Приказ Минстроя России от 12.11.14 №703/пр | Решетчатые конструкции (стойки, опоры, фермы и пр.), сборка с помощью: лебедок ручных (с установкой и снятием их в процессе работы) или вручную (мелких деталей) 2 192,38 = 10 166,57 - 1,032 x 7 726,93 Изготовление в построечных условиях материалов, полуфабрикатов, металлических и трубопроводных заготовок: НР (22,48 руб.): 73% от ФОТ (30,79 руб.) СП (10,47 руб.): 34% от ФОТ (30,79 руб.) | 1 т конструкций | 0,01812 9,06*2/1000 | 2192.38 | 1459.2 | 436.89 | 18.38 | 39.73 | 26.44 | 7.92 | 0.33 | 120 | 2.17 | 1.34 | 0.02
Уд | 1. 101-1026 | Швеллеры № 40 из стали марки Ст3сп | т | 1,032 0,0186998 | 7726.93 |  |  |  | 144.49
22 | ТССЦ-101-5186 Приказ Минстроя России от 12.11.14 №703/пр | Сталь угловая равнополочная, марка стали Ст3пс, шириной полок 75-75 мм Материалы | т | 0,014035 6,8*2*1,032/1000 | 6173.47 |  |  |  | 86.64
23 | ТССЦ-101-1641 Приказ Минстроя России от 12.11.14 №703/пр | Сталь угловая равнополочная, марка стали ВСт3кп2, размером 50x50x5 мм Материалы | т | 0,001156 0,56*2*1,032/1000 | 5730.79 |  |  |  | 6.62
24 | ТССЦ-101-3777 Приказ Минстроя России от 01.06.16 №380/пр | Сталь листовая горячекатаная марки Ст3 толщиной: 10-13 мм Материалы | т | 0,003509 1,7*2*1,032/1000 | 7320.14 |  |  |  | 25.69
25 | ТССЦ-101-1928 Приказ Минстроя России от 12.11.14 №703/пр | Болты распорные МР 12х100 Прим. БСР 16х150 Материалы | шт. | 4 2*2 | 5.77 |  |  |  | 23.08
26 | ТЕР09-03-039-01 Приказ Минстроя России от 12.11.14 №703/пр | Монтаж опорных конструкций: для крепления трубопроводов внутри зданий и сооружений массой до 0,1 т Строительные металлические конструкции: НР (19,56 руб.): 93% от ФОТ (21,03 руб.) СП (13,04 руб.): 62% от ФОТ (21,03 руб.) | 1 т конструкций | 0,019821 (18,12*1,01+1,52)/1000 | 1503.8 | 920.12 | 278.11 | 1.8 | 29.81 | 18.24 | 5.51 | 0.04 | 80.22 | 1.59 | 0.11
Н | 1. 201-9002 | Конструкции стальные | т | 1 0,019821
Кронштейн Кр2
27 | ТЕРм38-01-003-04 Приказ Минстроя России от 12.11.14 №703/пр | Решетчатые конструкции (стойки, опоры, фермы и пр.), сборка с помощью: лебедок ручных (с установкой и снятием их в процессе работы) или вручную (мелких деталей) 2 192,38 = 10 166,57 - 1,032 x 7 726,93 Изготовление в построечных условиях материалов, полуфабрикатов, металлических и трубопроводных заготовок: НР (43 руб.): 73% от ФОТ (58,91 руб.) СП (20,03 руб.): 34% от ФОТ (58,91 руб.) | 1 т конструкций | 0,03466 34,66/1000 | 2192.38 | 1459.2 | 436.89 | 18.38 | 75.99 | 50.58 | 15.14 | 0.64 | 120 | 4.16 | 1.34 | 0.05
Уд | 1. 101-1026 | Швеллеры № 40 из стали марки Ст3сп | т | 1,032 0,0357691 | 7726.93 |  |  |  | 276.39
28 | ТССЦ-101-3687 Приказ Минстроя России от 01.06.16 №380/пр | Швеллеры: № 14 сталь марки Ст3пс Материалы | т | 0,012694 12,3*1,032/1000 | 5203.2 |  |  |  | 66.05
29 | ТССЦ-101-3687 Приказ Минстроя России от 01.06.16 №380/пр | Швеллеры: № 14 сталь марки Ст3пс Материалы | т | 0,009804 9,5*1,032/1000 | 5203.2 |  |  |  | 51.01
30 | ТССЦ-101-1641 Приказ Минстроя России от 12.11.14 №703/пр | Сталь угловая равнополочная, марка стали ВСт3кп2, размером 50x50x5 мм Материалы | т | 0,000578 0,56*1,032/1000 | 5730.79 |  |  |  | 3.31
31 | ТССЦ-101-5186 Приказ Минстроя России от 12.11.14 №703/пр | Сталь угловая равнополочная, марка стали Ст3пс, шириной полок 75-75 мм Материалы | т | 0,012694 12,3*1,032/1000 | 6173.47 |  |  |  | 78.37
32 | ТССЦ-101-1977 Приказ Минстроя России от 01.06.16 №380/пр | Болты с гайками и шайбами строительные Материалы | кг | 8,96 2,96+1,2+0,6+4,2 | 15.32 |  |  |  | 137.27
33 | ТЕР09-03-039-01 Приказ Минстроя России от 12.11.14 №703/пр | Монтаж опорных конструкций: для крепления трубопроводов внутри зданий и сооружений массой до 0,1 т Строительные металлические конструкции: НР (43,35 руб.): 93% от ФОТ (46,61 руб.) СП (28,9 руб.): 62% от ФОТ (46,61 руб.) | 1 т конструкций | 0,043967 (34,66*1,01+8,96)/1000 | 1503.8 | 920.12 | 278.11 | 1.8 | 66.12 | 40.45 | 12.23 | 0.08 | 80.22 | 3.53 | 0.11
Н | 1. 201-9002 | Конструкции стальные | т | 1 0,043967
Кронштейн Кр3
34 | ТЕРм38-01-003-04 Приказ Минстроя России от 12.11.14 №703/пр | Решетчатые конструкции (стойки, опоры, фермы и пр.), сборка с помощью: лебедок ручных (с установкой и снятием их в процессе работы) или вручную (мелких деталей) 2 192,38 = 10 166,57 - 1,032 x 7 726,93 Изготовление в построечных условиях материалов, полуфабрикатов, металлических и трубопроводных заготовок: НР (9,58 руб.): 73% от ФОТ (13,12 руб.) СП (4,46 руб.): 34% от ФОТ (13,12 руб.) | 1 т конструкций | 0,00772 3,86*2/1000 | 2192.38 | 1459.2 | 436.89 | 18.38 | 16.93 | 11.27 | 3.37 | 0.14 | 120 | 0.93 | 1.34 | 0.01
Уд | 1. 101-1026 | Швеллеры № 40 из стали марки Ст3сп | т | 1,032 0,007967 | 7726.93 |  |  |  | 61.56
35 | ТССЦ-101-1641 Приказ Минстроя России от 12.11.14 №703/пр | Сталь угловая равнополочная, марка стали ВСт3кп2, размером 50x50x5 мм Материалы | т | 0,001156 0,56*2*1,032/1000 | 5730.79 |  |  |  | 6.62
36 | ТССЦ-101-3708 Приказ Минстроя России от 01.06.16 №380/пр | Сталь угловая равнополочная, марка стали: Ст3пс, размером 90х90 мм Материалы | т | 0,006811 3,3*2*1,032/1000 | 7167.04 |  |  |  | 48.81
37 | ТЕР09-03-039-01 Приказ Минстроя России от 12.11.14 №703/пр | Монтаж опорных конструкций: для крепления трубопроводов внутри зданий и сооружений массой до 0,1 т Строительные металлические конструкции: НР (7,68 руб.): 93% от ФОТ (8,26 руб.) СП (5,12 руб.): 62% от ФОТ (8,26 руб.) | 1 т конструкций | 0,007797 3,86*2*1,01/1000 | 1503.8 | 920.12 | 278.11 | 1.8 | 11.73 | 7.17 | 2.17 | 0.01 | 80.22 | 0.63 | 0.11
Н | 1. 201-9002 | Конструкции стальные | т | 1 0,007797
Итого прямые затраты по разделу в базисных ценах | [8 empty] | 1099.07 | 215.72 | 64.85 | 1.75 |  | 18.2 |  | 0.11
Итого прямые затраты по разделу с учетом коэффициентов к итогам (МДС35 пр.1 т.1 п.4. Производство строительных и других работ на открытых и полуоткрытых производственных площадках в стесненных условиях: с наличием в зоне производства работ действующего технологического оборудования или движения технологического транспорта ОЗП=1,15; ЭМ=1,15; ЗПМ=1,15; ТЗ=1,15; ТЗМ=1,15 (Поз. 20, 26, 33, 37, 14, 21, 27, 34)) | [8 empty] | 1141.16 | 248.08 | 74.58 | 2.02 |  | 20.93 |  | 0.13
Накладные расходы | [8 empty] | 203.57
В том числе, справочно:
73% ФОТ (от 145,12) (Поз. 14, 21, 27, 34) | [8 empty] | 105.94
93% ФОТ (от 104,98) (Поз. 20, 26, 33, 37) | [8 empty] | 97.63
Сметная прибыль | [8 empty] | 114.43
В том числе, справочно:
34% ФОТ (от 145,12) (Поз. 14, 21, 27, 34) | [8 empty] | 49.34
62% ФОТ (от 104,98) (Поз. 20, 26, 33, 37) | [8 empty] | 65.09
Итоги по разделу 3 Новый раздел :
Итого Строительные работы | [8 empty] | 1092.35 |  |  |  |  | 9.14
Итого Монтажные работы | [8 empty] | 366.81 |  |  |  |  | 11.79 |  | 0.13
Итого | [8 empty] | 1459.16 |  |  |  |  | 20.93 |  | 0.13
В том числе:
Материалы | [8 empty] | 818.5
Машины и механизмы | [8 empty] | 74.58
ФОТ | [8 empty] | 250.1
Накладные расходы | [8 empty] | 203.57
Сметная прибыль | [8 empty] | 114.43
Итого по разделу 3 Новый раздел | [8 empty] | 1459.16 |  |  |  |  | 20.93 |  | 0.13
ИТОГИ ПО СМЕТЕ:
Итого прямые затраты по смете в базисных ценах | [8 empty] | 1219.83 | 241.59 | 72.57 | 2.69 |  | 20.24 |  | 0.18
Итого прямые затраты по смете с учетом коэффициентов к итогам (МДС35 пр.1 т.1 п.4. Производство строительных и других работ на открытых и полуоткрытых производственных площадках в стесненных условиях: с наличием в зоне производства работ действующего технологического оборудования или движения технологического транспорта ОЗП=1,15; ЭМ=1,15; ЗПМ=1,15; ТЗ=1,15; ТЗМ=1,15 (Поз. 1-4, 6-7, 10-13, 20, 26, 33, 37, 14, 21, 27, 34)) | [8 empty] | 1266.95 | 277.83 | 83.45 | 3.09 |  | 23.28 |  | 0.21
Накладные расходы | [8 empty] | 232.84
В том числе, справочно:
73% ФОТ (от 145,12) (Поз. 14, 21, 27, 34) | [8 empty] | 105.94
91% ФОТ (от 7,45) (Поз. 1-3) | [8 empty] | 6.78
93% ФОТ (от 104,98) (Поз. 20, 26, 33, 37) | [8 empty] | 97.63
94% ФОТ (от 19,18) (Поз. 10-11) | [8 empty] | 18.03
102% ФОТ (от 0,12) (Поз. 4) | [8 empty] | 0.12
103% ФОТ (от 2,39) (Поз. 12-13) | [8 empty] | 2.46
112% ФОТ (от 1,68) (Поз. 6-7) | [8 empty] | 1.88
Сметная прибыль | [8 empty] | 130.65
В том числе, справочно:
34% ФОТ (от 145,12) (Поз. 14, 21, 27, 34) | [8 empty] | 49.34
51% ФОТ (от 19,18) (Поз. 10-11) | [8 empty] | 9.78
52% ФОТ (от 7,45) (Поз. 1-3) | [8 empty] | 3.87
58% ФОТ (от 0,12) (Поз. 4) | [8 empty] | 0.07
59% ФОТ (от 2,39) (Поз. 12-13) | [8 empty] | 1.41
62% ФОТ (от 104,98) (Поз. 20, 26, 33, 37) | [8 empty] | 65.09
65% ФОТ (от 1,68) (Поз. 6-7) | [8 empty] | 1.09
Итоги по смете:
Итого Строительные работы | [8 empty] | 1263.63 |  |  |  |  | 11.49 |  | 0.08
Итого Монтажные работы | [8 empty] | 366.81 |  |  |  |  | 11.79 |  | 0.13
Итого | [8 empty] | 1630.44 |  |  |  |  | 23.28 |  | 0.21
В том числе:
Материалы | [8 empty] | 905.67
Машины и механизмы | [8 empty] | 83.45
ФОТ | [8 empty] | 280.92
Накладные расходы | [8 empty] | 232.84
Сметная прибыль | [8 empty] | 130.65
ВСЕГО по смете | [8 empty] | 1630.44 |  |  |  |  | 23.28 |  | 0.21