## ЛСР 17 граф
СОГЛАСОВАНО: | [11 empty] | УТВЕРЖДАЮ:
_________________ | [11 empty] | _________________
" _____ " ________________ 2021 г. | [11 empty] | "____" ______________2021 г.
ОАО "Синтез-Каучук"
(наименование стройки)
ЛОКАЛЬНЫЙ СМЕТНЫЙ РАСЧЕТ № 358-21
(локальная смета)
|  | на | Установка массового расходомера на трубопроводе откачки абсорбента в отделение И-9/l ЦС №2
(наименование работ и затрат, наименование объекта)
Основание: Проект №19590-АС
|  |  | Сметная стоимость _______________________________________________________________________________________________ | [5 empty] | ___________________________0,327 |  | тыс. руб.
|  |  | строительных работ _______________________________________________________________________________________________ | [5 empty] | _______________________________________________________________________________________________0,110 |  | тыс. руб.
|  |  | монтажных работ _______________________________________________________________________________________________ | [5 empty] | _______________________________________________________________________________________________0,216 |  | тыс. руб.
|  |  | Средства на оплату труда _______________________________________________________________________________________________ | [5 empty] | ___________________________0,079 |  | тыс. руб.
|  |  | Сметная трудоемкость _______________________________________________________________________________________________ | [5 empty] | _______________________________________________________________________________________________6,65 |  | чел.час
Составлен(а) в текущих (прогнозных) ценах по состоянию на ______________
№ пп | Обосно- вание | Наименование | Ед. изм. | Кол. | Стоимость единицы, руб. |  |  |  | Общая стоимость, руб. |  |  |  | Т/з осн. раб.на ед. | Т/з осн. раб. Всего | Т/з мех. на ед. | Т/з мех. Всего
[5 empty] | Всего | В том числе |  |  | Всего | В том числе
[6 empty] | Осн.З/п | Эк.Маш | З/пМех |  | Осн.З/п | Эк.Маш | З/пМех
1 | 2 | 3 | 4 | 5 | 6 | 7 | 8 | 9 | 10 | 11 | 12 | 13 | 14 | 15 | 16 | 17
Раздел 1. Металлоконструкции
Стойка СК1
1 | ТЕРм38-01-003-04 Приказ Минстроя России от 12.11.14 №703/пр | Решетчатые конструкции (стойки, опоры, фермы и пр.), сборка с помощью: лебедок ручных (с установкой и снятием их в процессе работы) или вручную (мелких деталей) 2 192,38 = 10 166,57 - 1,032 x 7 726,93 НР (32,25 руб.): 73% от ФОТ (44,18 руб.) СП (15,02 руб.): 34% от ФОТ (44,18 руб.) | 1 т конструкций | 0,026 (5+3,4+4,2+0,4)*2/1000 | 2192.38 | 1459.2 | 436.89 | 18.38 | 57 | 37.94 | 11.36 | 0.48 | 120 | 3.12 | 1.34 | 0.03
Уд | 1. 101-1026 | Швеллеры № 40 из стали марки Ст3сп | т | 1,032 0,026832 | 7726.93 |  |  |  | 207.33
2 | Поставка заказчика Приказ Минстроя России от 01.06.16 №380/пр | Трубы стальные бесшовные, горячедеформированные со снятой фаской из стали марок 15, 20, 25, наружным диаметром: 108 мм, толщина стенки 4 мм | м | 0,99072 0,48*1,032*2
3 | ТССЦ-101-3777 Приказ Минстроя России от 01.06.16 №380/пр | Сталь листовая горячекатаная марки Ст3 толщиной: 10-13 мм | т | 0,007018 3,4*2*1,032/1000 | 7320.14 |  |  |  | 51.37
4 | ТССЦ-101-1394 Приказ Минстроя России от 01.06.16 №380/пр | Шпильки оцинкованные стяжные диаметром: 16 мм длиной 150 мм | т | 0,002 1*2/1000 | 19877 |  |  |  | 39.75
5 | ТССЦ-101-2046 Приказ Минстроя России от 01.06.16 №380/пр | Шайбы оцинкованные, диаметр: 16 мм | кг | 0,2 0,1*2 | 22.54 |  |  |  | 4.51
6 | ТССЦ-101-0131 Приказ Минстроя России от 01.06.16 №380/пр | Гайки шестигранные оцинкованные диаметр резьбы: 16-18 мм | т | 0,0004 0,2*2/1000 | 22442.56 |  |  |  | 8.98
10 | Поставка заказчика Приказ Минстроя России от 01.06.16 №380/пр | Швеллеры: № 12 сталь марки Ст3пс | т | 0,008669 4,2*1,032*2/1000
9 | Поставка заказчика Приказ Минстроя России от 12.11.14 №703/пр | Сталь угловая равнополочная, марка стали ВСт3кп2, размером 50x50x5 мм | т | 0,000826 0,4*1,032*2/1000
7 | ТЕР09-03-039-01 Приказ Минстроя России от 12.11.14 №703/пр | Монтаж опорных конструкций: для крепления трубопроводов внутри зданий и сооружений массой до 0,1 т НР (28,45 руб.): 93% от ФОТ (30,59 руб.) СП (18,97 руб.): 62% от ФОТ (30,59 руб.) | 1 т конструкций | 0,02886 (26*1,01+2+0,2+0,4)/1000 | 1503.8 | 920.12 | 278.11 | 1.8 | 43.4 | 26.55 | 8.03 | 0.05 | 80.22 | 2.32 | 0.11
Н | 1. 201-9002 | Конструкции стальные | т | 1 0,02886
Итого прямые затраты по разделу в базисных ценах | [8 empty] | 205.01 | 64.49 | 19.39 | 0.53 |  | 5.44 |  | 0.03
Итого прямые затраты по разделу с учетом коэффициентов к итогам (МДС35 пр.1 т.1 п.4. Производство строительных и других работ на открытых и полуоткрытых производственных площадках в стесненных условиях: с наличием в зоне производства работ действующего технологического оборудования или движения технологического транспорта ОЗП=1,15; ЭМ=1,15; ЗПМ=1,15; ТЗ=1,15; ТЗМ=1,15 (Поз. 7, 1, 3-6)) | [8 empty] | 217.58 | 74.16 | 22.29 | 0.61 |  | 6.26 |  | 0.03
Накладные расходы | [8 empty] | 60.7
Сметная прибыль | [8 empty] | 33.99
Итоги по разделу 1 Металлоконструкции :
Итого Строительные работы | [8 empty] | 96 |  |  |  |  | 2.67
Итого Монтажные работы | [8 empty] | 216.27 |  |  |  |  | 3.59 |  | 0.03
Итого | [8 empty] | 312.27 |  |  |  |  | 6.26 |  | 0.03
В том числе:
Материалы | [8 empty] | 121.13
Машины и механизмы | [8 empty] | 22.29
ФОТ | [8 empty] | 74.77
Накладные расходы | [8 empty] | 60.7
Сметная прибыль | [8 empty] | 33.99
Итого по разделу 1 Металлоконструкции | [8 empty] | 312.27 |  |  |  |  | 6.26 |  | 0.03
Раздел 2. Окраска металлических поверхностей
8 | ТЕР15-04-030-03 Приказ Минстроя России от 12.11.14 №703/пр | Масляная окраска металлических поверхностей: стальных балок, труб диаметром более 50 мм и т.п., количество окрасок 2 НР (4,34 руб.): 100% от ФОТ (4,34 руб.) СП (2,13 руб.): 49% от ФОТ (4,34 руб.) | 100 м2 окрашиваемой поверхности | 0,0083 0,83/100 | 884.07 | 454.61 | 2.95 | 0.16 | 7.34 | 3.77 | 0.02 |  | 40.59 | 0.34 | 0.01
Итого прямые затраты по разделу в базисных ценах | [8 empty] | 7.34 | 3.77 | 0.02 |  |  | 0.34
Итого прямые затраты по разделу с учетом коэффициентов к итогам (МДС35 пр.1 т.1 п.4. Производство строительных и других работ на открытых и полуоткрытых производственных площадках в стесненных условиях: с наличием в зоне производства работ действующего технологического оборудования или движения технологического транспорта ОЗП=1,15; ЭМ=1,15; ЗПМ=1,15; ТЗ=1,15; ТЗМ=1,15 (Поз. 8)) | [8 empty] | 7.91 | 4.34 | 0.02 |  |  | 0.39
Накладные расходы | [8 empty] | 4.34
Сметная прибыль | [8 empty] | 2.13
Итоги по разделу 2 Окраска металлических поверхностей :
Отделочные работы | [8 empty] | 14.38 |  |  |  |  | 0.39
Итого | [8 empty] | 14.38 |  |  |  |  | 0.39
В том числе:
Материалы | [8 empty] | 3.55
Машины и механизмы | [8 empty] | 0.02
ФОТ | [8 empty] | 4.34
Накладные расходы | [8 empty] | 4.34
Сметная прибыль | [8 empty] | 2.13
Итого по разделу 2 Окраска металлических поверхностей | [8 empty] | 14.38 |  |  |  |  | 0.39
ИТОГИ ПО СМЕТЕ:
Итого прямые затраты по смете в базисных ценах | [8 empty] | 212.35 | 68.26 | 19.41 | 0.53 |  | 5.78 |  | 0.03
Итого прямые затраты по смете с учетом коэффициентов к итогам (МДС35 пр.1 т.1 п.4. Производство строительных и других работ на открытых и полуоткрытых производственных площадках в стесненных условиях: с наличием в зоне производства работ действующего технологического оборудования или движения технологического транспорта ОЗП=1,15; ЭМ=1,15; ЗПМ=1,15; ТЗ=1,15; ТЗМ=1,15 (Поз. 7-8, 1, 3-6)) | [8 empty] | 225.49 | 78.5 | 22.31 | 0.61 |  | 6.65 |  | 0.03
Накладные расходы | [8 empty] | 65.04
Сметная прибыль | [8 empty] | 36.12
Итоги по смете:
Итого Строительные работы | [8 empty] | 110.38 |  |  |  |  | 3.06
Итого Монтажные работы | [8 empty] | 216.27 |  |  |  |  | 3.59 |  | 0.03
Итого | [8 empty] | 326.65 |  |  |  |  | 6.65 |  | 0.03
В том числе:
Материалы | [8 empty] | 124.68
Машины и механизмы | [8 empty] | 22.31
ФОТ | [8 empty] | 79.11
Накладные расходы | [8 empty] | 65.04
Сметная прибыль | [8 empty] | 36.12
ВСЕГО по смете | [8 empty] | 326.65 |  |  |  |  | 6.65 |  | 0.03
Составил: ___________________________Довгань А.Ф.
(должность, подпись, расшифровка)
Проверил: ___________________________Степанова Г.Ф.
(должность, подпись, расшифровка)