## ЛСР 17 граф
СОГЛАСОВАНО: | [11 empty] | УТВЕРЖДАЮ:
_________________ | [11 empty] | _________________
" _____ " ________________ 2021 г. | [11 empty] | "____" ______________2021 г.
АО СНТЕЗ-КАУЧУК
(наименование стройки)
ЛОКАЛЬНЫЙ СМЕТНЫЙ РАСЧЕТ № 43-24-22
|  | на | Ремонт конденсатора поз. 227/1
И-7-10
Основание: Дефектная ведомость №302
|  |  | Сметная стоимость _______________________________________________________________________________________________ | [5 empty] | ___________________________71,065 |  | тыс. руб.
|  |  | строительных работ _______________________________________________________________________________________________ | [5 empty] | _______________________________________________________________________________________________0,081 |  | тыс. руб.
|  |  | монтажных работ _______________________________________________________________________________________________ | [5 empty] | _______________________________________________________________________________________________70,984 |  | тыс. руб.
|  |  | Средства на оплату труда _______________________________________________________________________________________________ | [5 empty] | ___________________________26,123 |  | тыс. руб.
|  |  | Сметная трудоемкость _______________________________________________________________________________________________ | [5 empty] | _______________________________________________________________________________________________2787,37 |  | чел.час
Составлен в ценах 2001 года
№ пп | Обосно- вание | Наименование | Ед. изм. | Кол. | Стоимость единицы, руб. |  |  |  | Общая стоимость, руб. |  |  |  | Т/з осн. раб.на ед. | Т/з осн. раб. Всего | Т/з мех. на ед. | Т/з мех. Всего
[5 empty] | Всего | В том числе |  |  | Всего | В том числе
[6 empty] | Осн.З/п | Эк.Маш | З/пМех |  | Осн.З/п | Эк.Маш | З/пМех
1 | 2 | 3 | 4 | 5 | 6 | 7 | 8 | 9 | 10 | 11 | 12 | 13 | 14 | 15 | 16 | 17
Раздел 1. Ремонт конденсатора поз. 227-1
1 |  | Капитальный ремонт кожухотрубных теплообменных аппаратов с жестким закреплением трубных решеток: снятие и установка крышек; вырезка и врезка латки с ее изготвлением; стоимость латки, подкладного листа и шпилек; гидравлическое и пневматическое испытания; контроль сварных швов
2 |  | ДИАМЕТР АППАРАТА до 1200 мм
3 | 1-1-12 | длина трубок до 6000мм (В цены 2001г. ОЗП=16,92; ЭМ=21,28; ЗПМ=16,92; МАТ=19,35) НР (3927,29 руб.): 90% от ФОТ (4363,65 руб.) СП (2007,28 руб.): 46% от ФОТ (4363,65 руб.) | апп. | 1 | 6990.23 | 3593.13 | 1265.31 | 201.35 | 6990.23 | 3593.13 | 1265.31 | 201.35 | 373.8 | 373.8
4 |  | Замена теплообменных труб при капитальном ремонте кожухотрубных тепллобменных аппаратов: выбивка труб из аппаратов, установка новых труб, обварка концов труб, контроль сварных швов
5 |  | ДИАМЕТР ТРУБ 25мм
6 | 1-2-4 | длина труб до 6000мм (В цены 2001г. ОЗП=16,92; ЭМ=21,28; ЗПМ=16,92; МАТ=19,35) НР (17249,83 руб.): 90% от ФОТ (19166,48 руб.) СП (8816,58 руб.): 46% от ФОТ (19166,48 руб.) | м.п. | 6150 1025*6 | 3.58 | 2.54 | 0.85 | 0.17 | 22017 | 15621 | 5227.5 | 1045.5 | 0.3 | 1845
8 |  | Трубы холоднодеформированные ГОСТ 8734-75 ДУ20 | тн | 6,9495 6*1025*1,13/1000
7 | РН12-2-7 | Подвальцовка трубы пневмомашиной (В цены 2001г. ОЗП=16,92; ЭМ=21,28; ЗПМ=16,92; МАТ=19,35) НР (2333,93 руб.): 90% от ФОТ (2593,25 руб.) СП (1192,9 руб.): 46% от ФОТ (2593,25 руб.) | 10 труб | 102,5 1025/10 | 22 | 22 |  |  | 2255 | 2255 |  |  | 2 | 205
РЕМОНТ ВНУТРЕННИХ ПЕРЕГОРОДОК УЧЕСТЬ ДОПОЛНИТЕЛЬНО
Итого прямые затраты по разделу в базисных ценах | [8 empty] | 31262.23 | 21469.13 | 6492.81 | 1246.85 |  | 2423.8
Итого прямые затраты по разделу с учетом коэффициентов к итогам | [8 empty] | 35456.52 | 24689.5 | 7466.73 | 1433.88 |  | 2787.37
В том числе, справочно:
Стесненные условия ОЗП=15%; ЭМ=15%; ЗПМ=15%; ТЗ=15%; ТЗМ=15% (Поз. 3, 6-7) | [8 empty] | 4194.29 | 3220.37 | 973.92 | 187.03 |  | 363.57
Накладные расходы | [8 empty] | 23511.04
В том числе, справочно:
90% ФОТ (от 26123,38) (Поз. 3, 6-7) | [8 empty] | 23511.04
Сметная прибыль | [8 empty] | 12016.75
В том числе, справочно:
46% ФОТ (от 26123,38) (Поз. 3, 6-7) | [8 empty] | 12016.75
Итого по разделу 1 Ремонт конденсатора поз. 227-1 | [8 empty] | 70984.31 |  |  |  |  | 2787.37
Раздел 2. Перевозка /уточнить по факту/
9 | ТССЦпг03-21-01-002 Приказ Минстроя России от 12.11.14 №703/пр | Перевозка грузов автомобилями-самосвалами грузоподъемностью 10 т, работающих вне карьера, на расстояние: до 2 км I класс груза НР 0% от СП 0% от | 1 т груза | 18 9+9 | 3.91 |  | 3.91 |  | 70.38 |  | 70.38
Итого прямые затраты по разделу в базисных ценах | [8 empty] | 70.38 |  | 70.38
Итого прямые затраты по разделу с учетом коэффициентов к итогам | [8 empty] | 80.94 |  | 80.94
В том числе, справочно:
Стесненные условия ОЗП=15%; ЭМ=15%; ЗПМ=15%; ТЗ=15%; ТЗМ=15% (Поз. 9) | [8 empty] | 10.56 |  | 10.56
Итого по разделу 2 Перевозка /уточнить по факту/ | [8 empty] | 80.94
ИТОГИ ПО СМЕТЕ:
Итого прямые затраты по смете в базисных ценах | [8 empty] | 31332.61 | 21469.13 | 6563.19 | 1246.85 |  | 2423.8
Итого прямые затраты по смете с учетом коэффициентов к итогам | [8 empty] | 35537.46 | 24689.5 | 7547.67 | 1433.88 |  | 2787.37
В том числе, справочно:
Стесненные условия ОЗП=15%; ЭМ=15%; ЗПМ=15%; ТЗ=15%; ТЗМ=15% (Поз. 9, 3, 6-7) | [8 empty] | 4204.85 | 3220.37 | 984.48 | 187.03 |  | 363.57
Накладные расходы | [8 empty] | 23511.04
В том числе, справочно:
90% ФОТ (от 26123,38) (Поз. 3, 6-7) | [8 empty] | 23511.04
Сметная прибыль | [8 empty] | 12016.75
В том числе, справочно:
46% ФОТ (от 26123,38) (Поз. 3, 6-7) | [8 empty] | 12016.75
Итоги по смете:
Итого | [8 empty] | 71065.25 |  |  |  |  | 2787.37
В том числе:
Материалы | [8 empty] | 3300.29
Машины и механизмы | [8 empty] | 7547.67
ФОТ | [8 empty] | 26123.38
Накладные расходы | [8 empty] | 23511.04
Сметная прибыль | [8 empty] | 12016.75
ВСЕГО по смете | [8 empty] | 71065.25 |  |  |  |  | 2787.37
ПОТРЕБНОЕ КОЛИЧЕСТВО РЕСУРСОВ:
№ п.п | Код ресурса | Наименование | Ед. изм. | Кол-во
Ресурсы подрядчика
Трудозатраты
1 | 1 | Затраты труда рабочих | чел.час | 2423.8
Материалы
2 |  | ...
3 |  | - ДИАМЕТР АППАРАТА до 1200 мм
4 |  | - ДИАМЕТР ТРУБ 25мм
5 |  | - Замена теплообменных труб при капитальном ремонте кожухотрубных тепллобменных аппаратов: выбивка труб из аппаратов, установка новых труб, обварка концов труб, контроль сварных швов
6 |  | - Капитальный ремонт кожухотрубных теплообменных аппаратов с жестким закреплением трубных решеток: снятие и установка крышек; вырезка и врезка латки с ее изготвлением; стоимость латки, подкладного листа и шпилек; гидравлическое и пневматическое испытания; контроль сварных швов
7 |  | Трубы холоднодеформированные ГОСТ 8734-75 ДУ20 | тн | 6.9495
Перевозка
8 | ТССЦпг03-21-01-002 | Перевозка грузов автомобилями-самосвалами грузоподъемностью 10 т, работающих вне карьера, на расстояние: до 2 км I класс груза | 1 т груза | 18
Составил: ___________________________Чибдаева Н.Л.