## ЛСР 17 граф
СОГЛАСОВАНО: | [11 empty] | УТВЕРЖДАЮ:
_________________ | [11 empty] | _________________
" _____ " ________________ 2021 г. | [11 empty] | "____" ______________2021 г.
АО "Синтез-Каучук"
(наименование стройки)
ЛОКАЛЬНЫЙ СМЕТНЫЙ РАСЧЕТ № 180-22
(локальная смета)
|  | на | Устройство трубопровода грунтовой воды от насосов №8/1-4 в цех И-5В
(наименование работ и затрат, наименование объекта)
Основание: Проект №19774-ТХ
|  |  | Сметная стоимость _______________________________________________________________________________________________ | [5 empty] | ___________________________15,278 |  | тыс. руб.
|  |  | строительных работ _______________________________________________________________________________________________ | [5 empty] | _______________________________________________________________________________________________4,417 |  | тыс. руб.
|  |  | монтажных работ _______________________________________________________________________________________________ | [5 empty] | _______________________________________________________________________________________________10,861 |  | тыс. руб.
|  |  | Средства на оплату труда _______________________________________________________________________________________________ | [5 empty] | ___________________________3,335 |  | тыс. руб.
|  |  | Сметная трудоемкость _______________________________________________________________________________________________ | [5 empty] | _______________________________________________________________________________________________238,33 |  | чел.час
Составлен(а) в текущих (прогнозных) ценах по состоянию на ______________
№ пп | Обосно- вание | Наименование | Ед. изм. | Кол. | Стоимость единицы, руб. |  |  |  | Общая стоимость, руб. |  |  |  | Т/з осн. раб.на ед. | Т/з осн. раб. Всего | Т/з мех. на ед. | Т/з мех. Всего
[5 empty] | Всего | В том числе |  |  | Всего | В том числе
[6 empty] | Осн.З/п | Эк.Маш | З/пМех |  | Осн.З/п | Эк.Маш | З/пМех
1 | 2 | 3 | 4 | 5 | 6 | 7 | 8 | 9 | 10 | 11 | 12 | 13 | 14 | 15 | 16 | 17
Раздел 1. Технологические трубопроводы
Арматура
1 | ТЕРм12-20-001-33 Приказ Минстроя России от 12.11.14 №703/пр | Добавлять на 1 стык, диаметр трубопровода наружный: до 108 мм НР (293,15 руб.): 90% от ФОТ (325,72 руб.) СП (149,83 руб.): 46% от ФОТ (325,72 руб.) | 1 стык | 4 2*2 | 113.86 | 67.54 | 40.84 | 3.27 | 455.44 | 270.16 | 163.36 | 13.08 | 5.09 | 20.36 | 0.2 | 0.8
2 | Материал заказчика | Задвижки клиновые с выдвижным шпинделем фланцевые 30с41нж исп.В с КОФ, материал - сталь 20Л, Ру 16 Ду 100 | шт. | 2
3 | ТЕРм12-12-001-10 Приказ Минстроя России от 12.11.14 №703/пр | Арматура фланцевая с ручным приводом или без привода водопроводная на условное давление до 4 МПа, диаметр условного прохода: 100 мм 139,74 = 154,23 - 0,17 x 21,24 - 0,71 x 15,32 НР (134,16 руб.): 90% от ФОТ (149,07 руб.) СП (68,57 руб.): 46% от ФОТ (149,07 руб.) | 1 шт. | 2 | 139.74 | 54.36 | 84.29 | 10.45 | 279.48 | 108.72 | 168.58 | 20.9 | 4.47 | 8.94 | 0.64 | 1.28
Уд | 1. 101-1703 | Прокладки резиновые (пластина техническая прессованная) | кг | 0,17 0,34 | 21.24 |  |  |  | 7.22
Уд | 2. 101-1977 | Болты с гайками и шайбами строительные | кг | 0,71 1,42 | 15.32 |  |  |  | 21.75
4 | ТЕРм12-20-001-26 Приказ Минстроя России от 12.11.14 №703/пр | Добавлять на 1 стык, диаметр трубопровода наружный: до 25 мм НР (240,27 руб.): 90% от ФОТ (266,97 руб.) СП (122,81 руб.): 46% от ФОТ (266,97 руб.) | 1 стык | 6 3*2 | 51.41 | 37.55 | 11.82 | 1.14 | 308.46 | 225.3 | 70.92 | 6.84 | 2.79 | 16.74 | 0.07 | 0.42
5 | данные ОКОиМ | Клапан запорный с КОФ 15с65нж ду 20 ру 16 МАТ=5760/1,2/7,5 | шт. | 3 | 640 5760/1,2/7,5 |  |  |  | 1920
6 | ТЕРм12-12-001-03 Приказ Минстроя России от 12.11.14 №703/пр | Арматура фланцевая с ручным приводом или без привода водопроводная на условное давление до 4 МПа, диаметр условного прохода: 20 мм 37,20 = 39,13 - 0,03 x 21,24 - 0,084 x 15,32 НР (113,27 руб.): 90% от ФОТ (125,86 руб.) СП (57,9 руб.): 46% от ФОТ (125,86 руб.) | 1 шт. | 3 | 37.2 | 36.48 |  |  | 111.6 | 109.44 |  |  | 3 | 9
Уд | 1. 101-1703 | Прокладки резиновые (пластина техническая прессованная) | кг | 0,03 0,09 | 21.24 |  |  |  | 1.91
Уд | 2. 101-1977 | Болты с гайками и шайбами строительные | кг | 0,084 0,252 | 15.32 |  |  |  | 3.86
Трубы, детали трубопроводов, материалы
7 | ТЕРм12-20-001-03 Приказ Минстроя России от 12.11.14 №703/пр | Трубопроводы в помещениях или на открытых площадках, монтируемые из труб и готовых деталей, на условное давление не более 2,5 МПа, диаметр трубопровода наружный: до 25 мм НР (5,14 руб.): 90% от ФОТ (5,71 руб.) СП (2,63 руб.): 46% от ФОТ (5,71 руб.) | 1 м | 0.6 | 43.57 | 6.19 | 37.24 | 2.08 | 26.14 | 3.71 | 22.34 | 1.25 | 0.54 | 0.32 | 0.14 | 0.08
8 | ТССЦ-103-0131 Приказ Минстроя России от 12.11.14 №703/пр | Трубы стальные электросварные прямошовные со снятой фаской из стали марок БСт2кп-БСт4кп и БСт2пс-БСт4пс наружный диаметр 32 мм, толщина стенки 2,5 мм Прим. 25х2,5 | м | 0.6 | 18.09 |  |  |  | 10.85
9 | ТЕРм12-20-001-26 Приказ Минстроя России от 12.11.14 №703/пр | Добавлять на 1 стык, диаметр трубопровода наружный: до 25 мм НР (160,17 руб.): 90% от ФОТ (177,97 руб.) СП (81,87 руб.): 46% от ФОТ (177,97 руб.) | 1 стык | 4 | 51.41 | 37.55 | 11.82 | 1.14 | 205.64 | 150.2 | 47.28 | 4.56 | 2.79 | 11.16 | 0.07 | 0.28
10 | ТЕРм12-20-001-10 Приказ Минстроя России от 12.11.14 №703/пр | Трубопроводы в помещениях или на открытых площадках, монтируемые из труб и готовых деталей, на условное давление не более 2,5 МПа, диаметр трубопровода наружный: до 108 мм НР (329,51 руб.): 90% от ФОТ (366,12 руб.) СП (168,42 руб.): 46% от ФОТ (366,12 руб.) | 1 м | 22,124 20+0,236*9 | 71.69 | 10.44 | 60.71 | 3.95 | 1586.07 | 230.97 | 1343.15 | 87.39 | 0.91 | 20.13 | 0.26 | 5.75
11 | ТССЦ-103-0161 Приказ Минстроя России от 01.06.16 №380/пр | Трубы стальные электросварные прямошовные со снятой фаской из стали марок БСт2кп-БСт4кп и БСт2пс-БСт4пс наружный диаметр: 108 мм, толщина стенки 4 мм | м | 20 | 92.12 |  |  |  | 1842.4
12 | данные ОКОиМ | Отвод 90-108х4 сталь В20 МАТ=278,4/1,2/7,5 | шт. | 9 | 30,93 278,4/1,2/7,5 |  |  |  | 278.37
13 | ТЕРм12-20-001-33 Приказ Минстроя России от 12.11.14 №703/пр | Добавлять на 1 стык, диаметр трубопровода наружный: до 108 мм НР (1465,77 руб.): 90% от ФОТ (1628,63 руб.) СП (749,17 руб.): 46% от ФОТ (1628,63 руб.) | 1 стык | 20 9*2+2 | 113.86 | 67.54 | 40.84 | 3.27 | 2277.2 | 1350.8 | 816.8 | 65.4 | 5.09 | 101.8 | 0.2 | 4
14 | ТЕРм12-20-001-12 Приказ Минстроя России от 12.11.14 №703/пр | Трубопроводы в помещениях или на открытых площадках, монтируемые из труб и готовых деталей, на условное давление не более 2,5 МПа, диаметр трубопровода наружный: до 159 мм НР (5,81 руб.): 90% от ФОТ (6,45 руб.) СП (2,97 руб.): 46% от ФОТ (6,45 руб.) | 1 м | 0.3 | 94.93 | 13.38 | 80.36 | 5.32 | 28.48 | 4.01 | 24.11 | 1.6 | 1.18 | 0.35 | 0.35 | 0.11
15 | ТССЦ-103-0176 Приказ Минстроя России от 01.06.16 №380/пр | Трубы стальные электросварные прямошовные со снятой фаской из стали марок БСт2кп-БСт4кп и БСт2пс-БСт4пс наружный диаметр: 159 мм, толщина стенки 4,5 мм | м | 0.3 | 153.83 |  |  |  | 46.15
16 | ТЕРм12-20-001-35 Приказ Минстроя России от 12.11.14 №703/пр | Добавлять на 1 стык, диаметр трубопровода наружный: до 159 мм НР (197,75 руб.): 90% от ФОТ (219,72 руб.) СП (101,07 руб.): 46% от ФОТ (219,72 руб.) | 1 стык | 2 | 160.06 | 91.12 | 59.78 | 4.41 | 320.12 | 182.24 | 119.56 | 8.82 | 6.77 | 13.54 | 0.27 | 0.54
17 | ТССЦ-507-2640 Приказ Минстроя России от 01.06.16 №380/пр | Опоры подвижные приварные для стальных трубопроводов Ду от 50 до 400 мм, с изоляцией типа ОПП-2, высотой опоры: 100 мм, диаметром условного прохода 100 мм | шт. | 6 5+1 | 22.32 |  |  |  | 133.92
Итого прямые затраты по разделу в базисных ценах | [8 empty] | 9830.32 | 2635.55 | 2776.1 | 209.84 |  | 202.34 |  | 13.26
Итого прямые затраты по разделу с учетом коэффициентов к итогам (Стесненные условия ОЗП=15%; ЭМ=15%; ЗПМ=15%; ТЗ=15%; ТЗМ=15% (Поз. 1, 3-4, 6-7, 9-10, 13-14, 16)) | [8 empty] | 10642.07 | 3030.88 | 3192.52 | 241.32 |  | 232.69 |  | 15.25
Накладные расходы | [8 empty] | 2944.98
Сметная прибыль | [8 empty] | 1505.21
Итоги по разделу 1 Технологические трубопроводы :
Итого Строительные работы | [8 empty] | 4231.69
Итого Монтажные работы | [8 empty] | 10860.57 |  |  |  |  | 232.69 |  | 15.25
Итого | [8 empty] | 15092.26 |  |  |  |  | 232.69 |  | 15.25
В том числе:
Материалы | [8 empty] | 4418.67
Машины и механизмы | [8 empty] | 3192.52
ФОТ | [8 empty] | 3272.2
Накладные расходы | [8 empty] | 2944.98
Сметная прибыль | [8 empty] | 1505.21
Итого по разделу 1 Технологические трубопроводы | [8 empty] | 15092.26 |  |  |  |  | 232.69 |  | 15.25
Раздел 2. Общестроительные работы
18 | ТЕР15-04-030-04 Приказ Минстроя России от 12.11.14 №703/пр | Масляная окраска металлических поверхностей: решеток, переплетов, труб диаметром менее 50 мм и т.п., количество окрасок 2 1 154,35 = 1 225,33 - 2,7 x 26,29 НР (63,17 руб.): 100% от ФОТ (63,17 руб.) СП (30,95 руб.): 49% от ФОТ (63,17 руб.) | 100 м2 окрашиваемой поверхности | 0,069 6,9 / 100 | 1154.35 | 795.87 | 2.95 | 0.16 | 79.65 | 54.92 | 0.2 | 0.01 | 71.06 | 4.9 | 0.01
Уд | 1. 101-1825 | Олифа натуральная | кг | 2,7 0,1863 | 26.29 |  |  |  | 4.9
19 | ТССЦ-113-0021 Приказ Минстроя России от 01.06.16 №380/пр | Грунтовка: ГФ-021 красно-коричневая | т | 0,000186 0,1863/1000 | 17931 |  |  |  | 3.34
Итого прямые затраты по разделу в базисных ценах | [8 empty] | 82.99 | 54.92 | 0.2 | 0.01 |  | 4.9
Итого прямые затраты по разделу с учетом коэффициентов к итогам (Стесненные условия ОЗП=15%; ЭМ=15%; ЗПМ=15%; ТЗ=15%; ТЗМ=15% (Поз. 18)) | [8 empty] | 91.26 | 63.16 | 0.23 | 0.01 |  | 5.64
Накладные расходы | [8 empty] | 63.17
Сметная прибыль | [8 empty] | 30.95
Итоги по разделу 2 Общестроительные работы :
Отделочные работы | [8 empty] | 182.04 |  |  |  |  | 5.64
Материалы | [8 empty] | 3.34
Итого | [8 empty] | 185.38 |  |  |  |  | 5.64
В том числе:
Материалы | [8 empty] | 27.87
Машины и механизмы | [8 empty] | 0.23
ФОТ | [8 empty] | 63.17
Накладные расходы | [8 empty] | 63.17
Сметная прибыль | [8 empty] | 30.95
Итого по разделу 2 Общестроительные работы | [8 empty] | 185.38 |  |  |  |  | 5.64
ИТОГИ ПО СМЕТЕ:
Итого прямые затраты по смете в базисных ценах | [8 empty] | 9913.31 | 2690.47 | 2776.3 | 209.85 |  | 207.24 |  | 13.26
Итого прямые затраты по смете с учетом коэффициентов к итогам (Стесненные условия ОЗП=15%; ЭМ=15%; ЗПМ=15%; ТЗ=15%; ТЗМ=15% (Поз. 18, 1, 3-4, 6-7, 9-10, 13-14, 16)) | [8 empty] | 10733.33 | 3094.04 | 3192.75 | 241.33 |  | 238.33 |  | 15.25
Накладные расходы | [8 empty] | 3008.15
Сметная прибыль | [8 empty] | 1536.16
Итоги по смете:
Итого Строительные работы | [8 empty] | 4417.07 |  |  |  |  | 5.64
Итого Монтажные работы | [8 empty] | 10860.57 |  |  |  |  | 232.69 |  | 15.25
Итого | [8 empty] | 15277.64 |  |  |  |  | 238.33 |  | 15.25
В том числе:
Материалы | [8 empty] | 4446.54
Машины и механизмы | [8 empty] | 3192.75
ФОТ | [8 empty] | 3335.37
Накладные расходы | [8 empty] | 3008.15
Сметная прибыль | [8 empty] | 1536.16
ВСЕГО по смете | [8 empty] | 15277.64 |  |  |  |  | 238.33 |  | 15.25