## ЛСР 17 граф
СОГЛАСОВАНО: | [11 empty] | УТВЕРЖДАЮ:
_________________ | [11 empty] | _________________
" _____ " ________________ 2021 г. | [11 empty] | "____" ______________2021 г.
АО "Синтез-Каучук"
(наименование стройки)
ЛОКАЛЬНЫЙ СМЕТНЫЙ РАСЧЕТ № 15-82-22
(локальная смета)
|  | на | ОКР2023г. Ремонт трубопровода Ду500мм - 4п.м с восточной стороны здания Н-13-14 (С-54)
(наименование работ и затрат, наименование объекта)
Основание: Дефектная ведомость №342
|  |  | Сметная стоимость строительных работ _______________________________________________________________________________________________ | [5 empty] | ___________________________5,835 |  | тыс. руб.
|  |  | Средства на оплату труда _______________________________________________________________________________________________ | [5 empty] | ___________________________0,837 |  | тыс. руб.
|  |  | Сметная трудоемкость _______________________________________________________________________________________________ | [5 empty] | _______________________________________________________________________________________________56,65 |  | чел.час
Составлен(а) 14.02.2023г.
№ пп | Обосно- вание | Наименование | Ед. изм. | Кол. | Стоимость единицы, руб. |  |  |  | Общая стоимость, руб. |  |  |  | Т/з осн. раб.на ед. | Т/з осн. раб. Всего | Т/з мех. на ед. | Т/з мех. Всего
[5 empty] | Всего | В том числе |  |  | Всего | В том числе
[6 empty] | Осн.З/п | Эк.Маш | З/пМех |  | Осн.З/п | Эк.Маш | З/пМех
1 | 2 | 3 | 4 | 5 | 6 | 7 | 8 | 9 | 10 | 11 | 12 | 13 | 14 | 15 | 16 | 17
Раздел 1. Новый раздел
Монтажные работы
1 | ТССЦпг01-01-01-030 Приказ Минстроя России от 12.11.14 №703/пр | Погрузочные работы при автомобильных перевозках: труб металлических с применением автомобильных кранов Погрузо-разгрузочные работы: НР 0% от ФОТ СП 0% от ФОТ | 1 т груза | 0.5 | 11.64 |  |  |  | 5.82
2 | ТССЦпг01-01-02-030 Приказ Минстроя России от 12.11.14 №703/пр | Разгрузочные работы при автомобильных перевозках: труб металлических с применением автомобильных кранов Погрузо-разгрузочные работы: НР 0% от ФОТ СП 0% от ФОТ | 1 т груза | 0.5 | 11.64 |  |  |  | 5.82
3 | ТССЦпг01-01-01-030 Приказ Минстроя России от 12.11.14 №703/пр | Погрузочные работы при автомобильных перевозках: труб металлических с применением автомобильных кранов Прим. задвижка Погрузо-разгрузочные работы: НР 0% от ФОТ СП 0% от ФОТ | 1 т груза | 0,674 674/1000 | 11.64 |  |  |  | 7.85
Разработка грунта экскаватором
4 | ТЕР01-01-003-14 Приказ Минстроя России от 12.11.14 №703/пр | Разработка грунта в отвал экскаваторами «драглайн» или «обратная лопата» с ковшом вместимостью: 0,5 (0,5-0,63) м3, группа грунтов 2 (МДС35-IV п.4.7.При ремонте и реконструкции зданий и сооружений работы, аналогичные технологическим процессам в новом строительстве ОЗП=1,15; ЭМ=1,25 к расх.; ЗПМ=1,25; ТЗ=1,15; ТЗМ=1,25) Земляные работы, выполняемые механизированным способом: НР (9,6 руб.): 92% от ФОТ (10,44 руб.) СП (4,07 руб.): 39%=46%*0.85 от ФОТ (10,44 руб.) | 1000 м3 грунта | 0,012 12 / 1000 | 3988.51 | 153.87 | 3834.64 | 602.18 | 47.86 | 1.85 | 46.01 | 7.23 | 15.6055 | 0.19 | 36.875 | 0.44
Вскрытие плит перекрытия колодцев с последующим закрытием
5 | ТЕР07-06-002-07 Приказ Минстроя России от 12.11.14 №703/пр | Демонтаж плит перекрытий каналов площадью: до 5 м2 7 439,08 = 7 639,60 - 0,51 x 393,17 (МДС36 п.3.3.1. Демонтаж (разборка) сборных бетонных и железобетонных конструкций ОЗП=0,8; ЭМ=0,8 к расх.; ЗПМ=0,8; МАТ=0 к расх.; ТЗ=0,8; ТЗМ=0,8) Бетонные и железобетонные сборные конструкции и работы в строительстве: НР (24,05 руб.): 110% от ФОТ (21,86 руб.) СП (15,96 руб.): 73% от ФОТ (21,86 руб.) | 100 шт. сборных конструкций | 0,01 1 / 100 | 5951.26 | 1139.92 | 4811.34 | 761.11 | 59.51 | 11.4 | 48.11 | 7.61 | 95.872 | 0.96 | 46.608 | 0.47
Уд | 1. 402-0002 | Раствор готовый кладочный цементный марки 50 | м3 | 0 | 393.17
Н | 2. 403-9020 | Конструкции сборные железобетонные | шт. | 0
6 | ТЕР07-06-002-07 Приказ Минстроя России от 12.11.14 №703/пр | Устройство плит перекрытий каналов площадью: до 5 м2 7 439,08 = 7 639,60 - 0,51 x 393,17 (МДС35-IV п.4.7.При ремонте и реконструкции зданий и сооружений работы, аналогичные технологическим процессам в новом строительстве ОЗП=1,15; ЭМ=1,25 к расх.; ЗПМ=1,25; ТЗ=1,15; ТЗМ=1,25) Бетонные и железобетонные сборные конструкции и работы в строительстве: НР (35,77 руб.): 110% от ФОТ (32,52 руб.) СП (20,16 руб.): 62%=73%*0.85 от ФОТ (32,52 руб.) | 100 шт. сборных конструкций | 0,01 1 / 100 | 9156.36 | 1638.64 | 7517.72 | 1189.24 | 91.56 | 16.39 | 75.17 | 11.89 | 137.816 | 1.38 | 72.825 | 0.73
Уд | 1. 402-0002 | Раствор готовый кладочный цементный марки 50 | м3 | 0,51 0,0051 | 393.17 |  |  |  | 2.01
Н | 2. 403-9020 | Конструкции сборные железобетонные | шт. | 100 1
7 * | материал Заказчика | Плита перекрытия колодца ПП15-2 Материалы | шт. | 1
Доработка грунта вручную вблизи трубопроводов
8 | ТЕР01-02-057-02 Приказ Минстроя России от 12.11.14 №703/пр | Разработка грунта вручную в траншеях глубиной до 2 м без креплений с откосами, группа грунтов: 2 (Прил.1.12 п.3.189 Разработка грунта в местах, находящихся на расстоянии до 1 м от кабелей, проложенных в трубопроводах или коробах, а также от водопроводных и канализационных труб ОЗП=1,15; ТЗ=1,15; МДС35-IV п.4.7.При ремонте и реконструкции зданий и сооружений работы, аналогичные технологическим процессам в новом строительстве ОЗП=1,15; ЭМ=1,25 к расх.; ЗПМ=1,25; ТЗ=1,15; ТЗМ=1,25) Земляные работы, выполняемые ручным способом: НР (20,55 руб.): 89% от ФОТ (23,09 руб.) СП (7,85 руб.): 34%=40%*0.85 от ФОТ (23,09 руб.) | 100 м3 грунта | 0,01 1 / 100 | 2008.14 | 2008.14 |  |  | 20.08 | 20.08 |  |  | 203.665 | 2.04
Разборка задвижки Ду400 с последующей сборкой
Ремонт задвижки силами заказчика
9 | ТЕРр66-26-6 Приказ Минстроя России от 12.11.14 №703/пр | Демонтаж задвижек диаметром: до 400 мм Наружные инженерные сети: демонтаж, разборка, очистка (ремонтно-строительные): НР (86,55 руб.): 89% от ФОТ (97,25 руб.) СП (42,79 руб.): 44% от ФОТ (97,25 руб.) | 1 задвижка | 1 | 221.6 | 63.34 | 158.26 | 21.23 | 221.6 | 63.34 | 158.26 | 21.23 | 5.8 | 5.8 | 1.3 | 1.3
10 | ТЕР22-03-007-07 Приказ Минстроя России от 12.11.14 №703/пр | Установка задвижек или клапанов обратных стальных диаметром: 400 мм 350,54 = 10 781,35 - 0,38 x 21,24 - 0,0065 x 13 228,41 - 1 x 10 336,76 (МДС35-IV п.4.7.При ремонте и реконструкции зданий и сооружений работы, аналогичные технологическим процессам в новом строительстве ОЗП=1,15; ЭМ=1,25 к расх.; ЗПМ=1,25; ТЗ=1,15; ТЗМ=1,25) Наружные сети водопровода, канализации, теплоснабжения, газопровода: НР (260,73 руб.): 117% от ФОТ (222,85 руб.) СП (140,4 руб.): 63%=74%*0.85 от ФОТ (222,85 руб.) | 1 задвижка (или клапан обратный) | 1 | 423.61 | 167.43 | 256.18 | 26.36 | 423.61 | 167.43 | 256.18 | 26.36 | 14.421 | 14.42 | 1.525 | 1.53
Уд | 1. 101-1703 | Прокладки резиновые (пластина техническая прессованная) | кг | 0,38 0,38 | 21.24 |  |  |  | 8.07
Уд | 2. 101-2579 | Болты с гайками и шайбами для санитарно-технических работ диаметром: 27 мм | т | 0,0065 0,0065 | 13228.41 |  |  |  | 85.98
Уд | 3. 302-1717 | Задвижки клиновые с выдвижным шпинделем фланцевые для воды и пара давлением 1 МПа (10 кгс/см2): 30с507нж под приварку диаметром 400 мм | шт. | 1 1 | 10336.76 |  |  |  | 10336.76
Демонтаж ж/б колодцев
11 | ТЕР22-04-001-01 Приказ Минстроя России от 12.11.14 №703/пр | Демонтаж. Устройство круглых колодцев из сборного железобетона в грунтах: сухих (Приказ от 04.09.2019 № 519/пр табл.2 п.1 Демонтаж (разборка) сборных бетонных и железобетонных строительных конструкций ОЗП=0,8; ЭМ=0,8 к расх.; ЗПМ=0,8; МАТ=0 к расх.; ТЗ=0,8; ТЗМ=0,8) Наружные сети водопровода, канализации, теплоснабжения, газопровода: НР (176,31 руб.): 117% от ФОТ (150,69 руб.) СП (111,51 руб.): 74% от ФОТ (150,69 руб.) | 10 м3 железобетонных и бетонных конструкций колодца | 0,1083 (0,4*2+0,283*1)/10 | 3383.19 | 939.7 | 2443.49 | 270.18 | 366.4 | 101.77 | 264.63 | 29.26 | 85.04 | 9.21 | 16.616 | 1.8
Н | 1. 101-9058 | Люки чугунные | шт. | 0
Н | 2. 201-0755 | Отдельные конструктивные элементы зданий и сооружений с преобладанием: горячекатаных профилей, средняя масса сборочной единицы до 0,1 т | т | 0 | 12010
Н | 3. 204-9001 | Арматура | т | 0
Водоотлив из траншеи (ОБЪЕМЫ УТОЧНИТЬ ПО ФАКТУ)
12 | ТЕР01-02-068-01 Приказ Минстроя России от 12.11.14 №703/пр | Водоотлив: из траншей Земляные работы, выполняемые по другим видам работ (подготовительным, сопутствующим, укрепительным): НР 89% от ФОТ СП 35%=41%*0.85 от ФОТ | 100 м3 мокрого грунта | 0,5 50 / 100 | 2253.54 |  | 2253.54 |  | 1126.77 |  | 1126.77
Демонтаж трубопроводов
13 | ТЕР22-01-011-11 Приказ Минстроя России от 12.11.14 №703/пр | Демонтаж стальных водопроводных труб с гидравлическим испытанием диаметром: 500 мм 1 475 347,96 = 1 477 116,76 - 55 x 32,16 (МДС38 п.3.3.1.Демонтаж (разборка) наружных сетей водопровода, канализации, теплоснабжения и газоснабжения ОЗП=0,6; ЭМ=0,6 к расх.; ЗПМ=0,6; МАТ=0 к расх.; ТЗ=0,6; ТЗМ=0,6) Наружные сети водопровода, канализации, теплоснабжения, газопровода: НР (55,77 руб.): 117% от ФОТ (47,67 руб.) СП (35,28 руб.): 74% от ФОТ (47,67 руб.) | 1 км трубопровода | 0,004 4/1000 | 27677.3 | 7641.94 | 20035.36 | 2720.69 | 110.71 | 30.57 | 80.14 | 10.88 | 583.8 | 2.34 | 170.256 | 0.68
Уд | 1. 042901 | Установки для гидравлических испытаний трубопроводов, давление нагнетания низкое 0,1 МПа (1 кгс/см2), высокое 10 МПа (100 кгс/см2) при работе от передвижных электростанций | маш.час | 33 0,13 | 32.16 |  | 32.16 |  | 4.18 |  | 4.18
Монтаж трубопроводов
14 | ТЕР22-01-011-11 Приказ Минстроя России от 12.11.14 №703/пр | Укладка стальных водопроводных труб с гидравлическим испытанием диаметром: 500 мм 53 153,60 = 1 477 116,76 - 1004 x 1 418,29 (МДС35-IV п.4.7.При ремонте и реконструкции зданий и сооружений работы, аналогичные технологическим процессам в новом строительстве ОЗП=1,15; ЭМ=1,25 к расх.; ЗПМ=1,25; ТЗ=1,15; ТЗМ=1,25) Наружные сети водопровода, канализации, теплоснабжения, газопровода: НР (109,34 руб.): 117% от ФОТ (93,45 руб.) СП (58,87 руб.): 63%=74%*0.85 от ФОТ (93,45 руб.) | 1 км трубопровода | 0,004 4/1000 | 63854.35 | 14647.06 | 43951.34 | 5668.1 | 255.42 | 58.59 | 175.81 | 22.67 | 1118.95 | 4.48 | 354.7 | 1.42
Уд | 1. 103-0228 | Трубы стальные электросварные прямошовные и спирально-шовные группы А и Б с сопротивлением по разрыву 38 кгс/мм2, наружный диаметр 530 мм, толщина стенки 8 мм | м | 1004 4,016 | 1418.29 |  |  |  | 5695.85
15 | Материал заказчика | Труба ст. Ø530х10мм Материалы | м | 4,016 4*1,004
Изоляция весьма усиленная
16 | ТЕР22-02-010-11 Приказ Минстроя России от 12.11.14 №703/пр | Нанесение весьма усиленной антикоррозионной изоляции из полимерных липких лент на стальные трубопроводы диаметром: 500 мм 204 197,93 = 205 009,50 - 0,8 x 39,09 - 0,15 x 76,62 - 0,3 x 511,08 - 0,05 x 12 309,74 (МДС35-IV п.4.7.При ремонте и реконструкции зданий и сооружений работы, аналогичные технологическим процессам в новом строительстве ОЗП=1,15; ЭМ=1,25 к расх.; ЗПМ=1,25; ТЗ=1,15; ТЗМ=1,25) Наружные сети водопровода, канализации, теплоснабжения, газопровода: НР (38,98 руб.): 117% от ФОТ (33,32 руб.) СП (20,99 руб.): 63%=74%*0.85 от ФОТ (33,32 руб.) | 1 км трубопровода | 0,004 4/1000 | 215010.81 | 1892.56 | 52830.13 | 5349.59 | 860.04 | 7.57 | 211.32 | 21.4 | 157.32 | 0.63 | 313.575 | 1.25
Уд | 1. 101-1597 | Брезент | м2 | 0,8 0,0032 | 39.09 |  |  |  | 0.13
Уд | 2. 101-1782 | Ткань мешочная | 10 м2 | 0,15 0,0006 | 76.62 |  |  |  | 0.05
Уд | 3. 102-0008 | Лесоматериалы круглые хвойных пород для строительства диаметром 14-24 см, длиной 3-6,5 м | м3 | 0,3 0,0012 | 511.08 |  |  |  | 0.61
Уд | 4. 113-0073 | Клей фенолполивинилацетатный марки: БФ-2, БФ-2Н, сорт высший | т | 0,05 0,0002 | 12309.74 |  |  |  | 2.46
Н | 5. 113-9051 | Материалы гидроизоляционные рулонные | м2 | 2090 8,36
Обратная засыпка траншеи
17 | ТЕР01-01-013-13 Приказ Минстроя России от 12.11.14 №703/пр | Разработка грунта с погрузкой на автомобили-самосвалы экскаваторами с ковшом вместимостью: 0,5 (0,5-0,63) м3, группа грунтов 1 (МДС35-IV п.4.7.При ремонте и реконструкции зданий и сооружений работы, аналогичные технологическим процессам в новом строительстве ОЗП=1,15; ЭМ=1,25 к расх.; ЗПМ=1,25; ТЗ=1,15; ТЗМ=1,25) Земляные работы, выполняемые механизированным способом: НР (4,13 руб.): 92% от ФОТ (4,49 руб.) СП (1,75 руб.): 39%=46%*0.85 от ФОТ (4,49 руб.) | 1000 м3 грунта | 0,0045 4,5 / 1000 | 4949.51 | 139.47 | 4804.23 | 729.34 | 22.27 | 0.63 | 21.62 | 3.28 | 14.145 | 0.06 | 44.6625 | 0.2
18 | ТЕР01-01-033-01 Приказ Минстроя России от 12.11.14 №703/пр | Засыпка траншей и котлованов с перемещением грунта до 5 м бульдозерами мощностью: 59 кВт (80 л.с.), группа грунтов 1 (МДС35-IV п.4.7.При ремонте и реконструкции зданий и сооружений работы, аналогичные технологическим процессам в новом строительстве ОЗП=1,15; ЭМ=1,25 к расх.; ЗПМ=1,25; ТЗ=1,15; ТЗМ=1,25) Земляные работы, выполняемые механизированным способом: НР (2,33 руб.): 92% от ФОТ (2,53 руб.) СП (0,99 руб.): 39%=46%*0.85 от ФОТ (2,53 руб.) | 1000 м3 грунта | 0,0165 16,5 / 1000 | 912.58 |  | 912.58 | 133.19 | 15.06 |  | 15.06 | 2.2 |  |  | 9.5 | 0.16
Подсыпка и подбивка ПГС под трубу
19 | ТЕР23-01-001-03 Приказ Минстроя России от 12.11.14 №703/пр | Устройство основания под трубопроводы: гравийного 154,08 = 1 680,71 - 12,5 x 122,13 (МДС35-IV п.4.7.При ремонте и реконструкции зданий и сооружений работы, аналогичные технологическим процессам в новом строительстве ОЗП=1,15; ЭМ=1,25 к расх.; ЗПМ=1,25; ТЗ=1,15; ТЗМ=1,25) Наружные сети водопровода, канализации, теплоснабжения, газопровода: НР (26,02 руб.): 117% от ФОТ (22,24 руб.) СП (14,01 руб.): 63%=74%*0.85 от ФОТ (22,24 руб.) | 10 м3 основания | 0,15 1,5 / 10 | 182.06 | 121.18 | 60.88 | 7.75 | 27.31 | 18.18 | 9.13 | 1.16 | 11.73 | 1.76 | 0.6375 | 0.1
Уд | 1. 408-0103 | Гравий для строительных работ марка 1000, фракция 20-40 мм | м3 | 12,5 1,875 | 122.13 |  |  |  | 228.99
20 | ТССЦ-408-0200 Приказ Минстроя России от 01.06.16 №380/пр | Смесь песчано-гравийная природная Материалы | м3 | 1,875 1,5*1,25 | 100.45 |  |  |  | 188.34
Очистка вручную сдемонтированной трубы от изоляции
21 | ТЕР13-06-003-01 Приказ Минстроя России от 12.11.14 №703/пр | Очистка поверхности щетками Защита строительных конструкций и оборудования от коррозии: НР (69,83 руб.): 94% от ФОТ (74,29 руб.) СП (31,94 руб.): 43%=51%*0.85 от ФОТ (74,29 руб.) | 1 м2 очищаемой поверхности | 6.66 | 9.7 | 9.7 |  |  | 64.6 | 64.6 |  |  | 0.9 | 5.99
Планировка территории при помощи бульдозера
22 | ТЕР01-01-036-01 Приказ Минстроя России от 12.11.14 №703/пр | Планировка площадей бульдозерами мощностью: 59 кВт (80 л.с.) (МДС35-IV п.4.7.При ремонте и реконструкции зданий и сооружений работы, аналогичные технологическим процессам в новом строительстве ОЗП=1,15; ЭМ=1,25 к расх.; ЗПМ=1,25; ТЗ=1,15; ТЗМ=1,25) Земляные работы, выполняемые механизированным способом: НР (0,06 руб.): 92% от ФОТ (0,06 руб.) СП (0,02 руб.): 39%=46%*0.85 от ФОТ (0,06 руб.) | 1000 м2 спланированной поверхности за 1 проход бульдозера | 0,008 8 / 1000 | 45.63 |  | 45.63 | 6.66 | 0.37 |  | 0.37 | 0.05 |  |  | 0.475
Итого прямые затраты по разделу в базисных ценах | [8 empty] | 3921 | 562.4 | 2488.58 | 165.22 |  | 49.26 |  | 10.08
Итого прямые затраты по разделу с учетом коэффициентов к итогам (Условия производства работ ОЗП=15%; ЭМ=15%; ЗПМ=15%; ТЗ=15%; ТЗМ=15% (Поз. 4, 17-18, 22, 5-6, 8-9, 11, 13, 10, 14, 16, 19, 12, 21)) | [8 empty] | 4378.67 | 646.76 | 2861.89 | 189.99 |  | 56.65 |  | 11.6
Накладные расходы | [8 empty] | 920.03
В том числе, справочно:
89% ФОТ (от 120,34) (Поз. 8-9) | [8 empty] | 107.1
92% ФОТ (от 17,52) (Поз. 4, 17-18, 22) | [8 empty] | 16.12
94% ФОТ (от 74,29) (Поз. 21) | [8 empty] | 69.83
110% ФОТ (от 54,38) (Поз. 5-6) | [8 empty] | 59.82
117% ФОТ (от 570,22) (Поз. 11, 13, 10, 14, 16, 19) | [8 empty] | 667.16
Сметная прибыль | [8 empty] | 506.59
В том числе, справочно:
34% = 40%*0,85 ФОТ (от 23,09) (Поз. 8) | [8 empty] | 7.85
44% ФОТ (от 97,25) (Поз. 9) | [8 empty] | 42.79
39% = 46%*0,85 ФОТ (от 17,52) (Поз. 4, 17-18, 22) | [8 empty] | 6.83
43% = 51%*0,85 ФОТ (от 74,29) (Поз. 21) | [8 empty] | 31.94
73% ФОТ (от 21,86) (Поз. 5) | [8 empty] | 15.96
62% = 73%*0,85 ФОТ (от 32,52) (Поз. 6) | [8 empty] | 20.16
74% ФОТ (от 198,35) (Поз. 11, 13) | [8 empty] | 146.78
63% = 74%*0,85 ФОТ (от 371,87) (Поз. 10, 14, 16, 19) | [8 empty] | 234.28
Итоги по разделу 1 Новый раздел :
Погрузо-разгрузочные работы | [8 empty] | 19.49
Земляные работы, выполняемые механизированным способом | [8 empty] | 121.34 |  |  |  |  | 0.29 |  | 0.92
Бетонные и железобетонные сборные конструкции и работы в строительстве | [8 empty] | 269.68 |  |  |  |  | 2.69 |  | 1.38
Материалы | [8 empty] | 188.34
Земляные работы, выполняемые ручным способом | [8 empty] | 51.49 |  |  |  |  | 2.35
Наружные инженерные сети: демонтаж, разборка, очистка (ремонтно-строительные) | [8 empty] | 384.18 |  |  |  |  | 6.67 |  | 1.5
Наружные сети водопровода, канализации, теплоснабжения, газопровода | [8 empty] | 3298.92 |  |  |  |  | 37.76 |  | 7.8
Земляные работы, выполняемые по другим видам работ (подготовительным, сопутствующим, укрепительным) | [8 empty] | 1295.79
Защита строительных конструкций и оборудования от коррозии | [8 empty] | 176.06 |  |  |  |  | 6.89
Итого | [8 empty] | 5805.29 |  |  |  |  | 56.65 |  | 11.6
В том числе:
Материалы | [8 empty] | 850.53
Машины и механизмы | [8 empty] | 2861.89
ФОТ | [8 empty] | 836.75
Накладные расходы | [8 empty] | 920.03
Сметная прибыль | [8 empty] | 506.59
Итого по разделу 1 Новый раздел | [8 empty] | 5805.29 |  |  |  |  | 56.65 |  | 11.6
Материалы заказчика
Раздел 2. Транспортировка при работах (НЕОБЪОДИМОСТЬ И ОБЪЕМЫ УТОЧНИТЬ ПО ФАКТУ)
Транспортировка трубопроводов на расстояние 2 км
23 | ТССЦпг03-21-01-002 Приказ Минстроя России от 12.11.14 №703/пр | Перевозка грузов автомобилями-самосвалами грузоподъемностью 10 т, работающих вне карьера, на расстояние: до 2 км I класс груза Перевозка грузов (грунт, мусор и подобное): НР 0% от СП 0% от | 1 т груза | 0.5 | 3.91 |  | 3.91 |  | 1.96 |  | 1.96
Транспортировка грунта на расстояние 1 км
24 | ТССЦпг03-21-01-001 Приказ Минстроя России от 12.11.14 №703/пр | Перевозка грузов автомобилями-самосвалами грузоподъемностью 10 т, работающих вне карьера, на расстояние: до 1 км I класс груза Перевозка грузов (грунт, мусор и подобное): НР 0% от СП 0% от | 1 т груза | 8 | 2.95 |  | 2.95 |  | 23.6 |  | 23.6
Итого прямые затраты по разделу в базисных ценах | [8 empty] | 25.56 |  | 25.56
Итого прямые затраты по разделу с учетом коэффициентов к итогам (Условия производства работ ОЗП=15%; ЭМ=15%; ЗПМ=15%; ТЗ=15%; ТЗМ=15% (Поз. 23-24)) | [8 empty] | 29.39 |  | 29.39
Итоги по разделу 2 Транспортировка при работах (НЕОБЪОДИМОСТЬ И ОБЪЕМЫ УТОЧНИТЬ ПО ФАКТУ) :
Перевозка грузов (грунт, мусор и подобное) | [8 empty] | 29.39
Итого | [8 empty] | 29.39
В том числе:
Машины и механизмы | [8 empty] | 29.39
Итого по разделу 2 Транспортировка при работах (НЕОБЪОДИМОСТЬ И ОБЪЕМЫ УТОЧНИТЬ ПО ФАКТУ) | [8 empty] | 29.39
ИТОГИ ПО СМЕТЕ:
Итого прямые затраты по смете в базисных ценах | [8 empty] | 3946.56 | 562.4 | 2514.14 | 165.22 |  | 49.26 |  | 10.08
Итого прямые затраты по смете с учетом коэффициентов к итогам (Условия производства работ ОЗП=15%; ЭМ=15%; ЗПМ=15%; ТЗ=15%; ТЗМ=15% (Поз. 4, 17-18, 22, 5-6, 8-9, 11, 13, 10, 14, 16, 19, 12, 21, 23-24)) | [8 empty] | 4408.06 | 646.76 | 2891.28 | 189.99 |  | 56.65 |  | 11.6
Накладные расходы | [8 empty] | 920.03
В том числе, справочно:
89% ФОТ (от 120,34) (Поз. 8-9) | [8 empty] | 107.1
92% ФОТ (от 17,52) (Поз. 4, 17-18, 22) | [8 empty] | 16.12
94% ФОТ (от 74,29) (Поз. 21) | [8 empty] | 69.83
110% ФОТ (от 54,38) (Поз. 5-6) | [8 empty] | 59.82
117% ФОТ (от 570,22) (Поз. 11, 13, 10, 14, 16, 19) | [8 empty] | 667.16
Сметная прибыль | [8 empty] | 506.59
В том числе, справочно:
34% = 40%*0,85 ФОТ (от 23,09) (Поз. 8) | [8 empty] | 7.85
44% ФОТ (от 97,25) (Поз. 9) | [8 empty] | 42.79
39% = 46%*0,85 ФОТ (от 17,52) (Поз. 4, 17-18, 22) | [8 empty] | 6.83
43% = 51%*0,85 ФОТ (от 74,29) (Поз. 21) | [8 empty] | 31.94
73% ФОТ (от 21,86) (Поз. 5) | [8 empty] | 15.96
62% = 73%*0,85 ФОТ (от 32,52) (Поз. 6) | [8 empty] | 20.16
74% ФОТ (от 198,35) (Поз. 11, 13) | [8 empty] | 146.78
63% = 74%*0,85 ФОТ (от 371,87) (Поз. 10, 14, 16, 19) | [8 empty] | 234.28
Итоги по смете:
Погрузо-разгрузочные работы | [8 empty] | 19.49
Земляные работы, выполняемые механизированным способом | [8 empty] | 121.34 |  |  |  |  | 0.29 |  | 0.92
Бетонные и железобетонные сборные конструкции и работы в строительстве | [8 empty] | 269.68 |  |  |  |  | 2.69 |  | 1.38
Материалы | [8 empty] | 188.34
Земляные работы, выполняемые ручным способом | [8 empty] | 51.49 |  |  |  |  | 2.35
Наружные инженерные сети: демонтаж, разборка, очистка (ремонтно-строительные) | [8 empty] | 384.18 |  |  |  |  | 6.67 |  | 1.5
Наружные сети водопровода, канализации, теплоснабжения, газопровода | [8 empty] | 3298.92 |  |  |  |  | 37.76 |  | 7.8
Земляные работы, выполняемые по другим видам работ (подготовительным, сопутствующим, укрепительным) | [8 empty] | 1295.79
Защита строительных конструкций и оборудования от коррозии | [8 empty] | 176.06 |  |  |  |  | 6.89
Перевозка грузов (грунт, мусор и подобное) | [8 empty] | 29.39
Итого | [8 empty] | 5834.68 |  |  |  |  | 56.65 |  | 11.6
В том числе:
Материалы | [8 empty] | 850.53
Машины и механизмы | [8 empty] | 2891.28
ФОТ | [8 empty] | 836.75
Накладные расходы | [8 empty] | 920.03
Сметная прибыль | [8 empty] | 506.59
ВСЕГО по смете | [8 empty] | 5834.68 |  |  |  |  | 56.65 |  | 11.6
Материалы заказчика